## Arkusz1
Szczególowy opis przedmiotu zamówienia - Załącznik Nr 1 do umowy
Sprzedaż i dostarczenie narzędzi, urządzeń i osprzętu ( zaciskarka RJ-45, zasilacz UPS rack 2200VA/1320W, patch panel U/UTP cat.5e 24 porty, spawarka swiatłowodowa, tester okablowania RJ-45 z wyświetlaczem) jako doposażenia pracowni montazy i eksploatacji lokalnych sieci komputerowych w ramach projektu pn. "Rzeszowskie szkoły zawodowe otwarte na rynek pracy - edycja 2"
Lp. | Rodzaj wyposażenia | Opis produktu | Ilość | Miejsce dostawy
1. | Komputer stacjonarny - Procesor 6 rdzeniowy, 8 GB RAM-u, dysk twardy 1 TB system operacyjny, napęd optyczny | Komputer stacjonarny - Procesor 6 rdzeniowy, 8 GB RAM-u, dysk twardy 1 TB, system operacyjny, napęd optyczny | 1 | Komputer stacjonarny - Procesor 6 rdzeniowy, 8 GB RAM-u, dysk twardy 1 TB, system operacyjny, napęd optyczny
2. | Monitor - Rozdzielczość Full HD, format 16:9, przekątna ekranu 23,8, wbudowane głośniki | Rozdzielczość Full HD, format 16:9, przekątna ekranu 23,8, wbudowane głośniki | 1 | Rozdzielczość Full HD, format 16:9, przekątna ekranu 23,8, wbudowane głośniki
3. | Drukarka laserowa ze skanerem i kopiarką A4 Urządzenie wielofunkcyjne HP 137fnw WiFi | Urządzenie wielofunkcyjne o rozdzielczości druku 600x600 dpi, umożliwiające drukowanie do formatu A4 oraz skanowanie i kopiowanie | 1 | Urządzenie wielofunkcyjne o rozdzielczości druku 600x600 dpi, umożliwiające drukowanie do formatu A4 oraz skanowanie i kopiowanie
4. | Projektor multimedialny | Rozdzielczość Full HD (1920x1080), | 1 | Rozdzielczość Full HD (1920x1080),
5. | Ekran projekcyjny celexon Economy 180 x 135 cm manualny ekran projekcyjny 4:3 | Manualny ekran projekcyjny celexon Economy, o eleganckiej obudowie, mechanizm wielostopniowego ręcznego rozwijania w bardzo atrakcyjnej cenie. Ekran posiada współczynnik odbicia światła 1.0. Możliwość ustawienia odpowiedniego formatu 4:3, 16:9, 16:10 lub 21:9 w zależności od potrzeb. Montaż naścienny lub sufitowy. | 1 | Manualny ekran projekcyjny celexon Economy, o eleganckiej obudowie, mechanizm wielostopniowego ręcznego rozwijania w bardzo atrakcyjnej cenie. Ekran posiada współczynnik odbicia światła 1.0. Możliwość ustawienia odpowiedniego formatu 4:3, 16:9, 16:10 lub 21:9 w zależności od potrzeb. Montaż naścienny lub sufitowy.
6. | Tablica szkolna biała suchościeralna 170x100 | Wymiar tablicy:170 x 100 cm PowierzchniaTablica biała, magnetyczna, suchościeralna o idealnie gładkiej powierzchni lakierowanej. | 1 | Wymiar tablicy:170 x 100 cm PowierzchniaTablica biała, magnetyczna, suchościeralna o idealnie gładkiej powierzchni lakierowanej.
7. | Tablica flipchart | Flipchart na trójnogu z powierzchnią suchościeralną magnetyczną z ramionami na arkusze papieru. Arkusze papieru przytwierdza się do ramion za pomocą magnesów, które nie są dołączane do flipchartu. Regulowana wysokość, magnetyczno-suchościeralna powierzchnia oraz nowoczesne wzornictwo sprawią, że Twoja prezentacja będzie atrakcyjna. | 1 | Flipchart na trójnogu z powierzchnią suchościeralną magnetyczną z ramionami na arkusze papieru. Arkusze papieru przytwierdza się do ramion za pomocą magnesów, które nie są dołączane do flipchartu. Regulowana wysokość, magnetyczno-suchościeralna powierzchnia oraz nowoczesne wzornictwo sprawią, że Twoja prezentacja będzie atrakcyjna.
1 | Zaciskarka RJ-45 | - Obsługuje typy złącz min.: 8p8c (RJ-45), 6p6c (RJ-12), 6p4c (RJ-11) - Obcinarka i ściągacz izolacji do przewodów płaskich - Wbudowany mechanizm blokady powrotu | 10 sztuk | Zespół Szkół Elektronicznych, ul. Hetmańska 120, 35-078 Rzeszów
2 | Zasilacz UPS rack 2200VA/1320W | - Moc chwilowa: min. 2000V - Moc stała: min. 1200W - Stabilizator napięcia sieciowego tzw. AVR - Wbudowany bezobsługowy akumulator AGM o pojemności min. 9Ahx2 - Wyświetlacz LCD, - Funkcja zimnego startu, umożliwiająca uruchomienie zasilacza bez podłączenia do sieci AC - Min. dwa gniazda zasilania 230V pozwalające na podtrzymywanie pracy dwóch urządzeń jednocześnie - Min. trzy gniazda komputerowe 230V - Uchwyty umożliwiające montaż w szafie teleinformatycznej - standard RACK 19 | 1 sztuka | Zespół Szkół Elektronicznych, ul. Hetmańska 120, 35-078 Rzeszów
3 | Patch panel U/UTP cat.5e 24 porty | kategoria/klasa min. 5e/D typ UTP ilość portów min. 24 x RJ45 standard RACK 19" wytrzymałość złącza RJ-45 - min. 4000 cykli wytrzymałość złącza LSA - min. 300 cykli szerokość 19"/482,6mm wysokość 1U/44,45mm głębokość 85 mm | 10 sztuk | Zespół Szkół Elektronicznych, ul. Hetmańska 120, 35-078 Rzeszów
4 | Spawarka światłowodowa | Zestaw powinien zawierać: - spawarka światłowodowa - skrzynka na narzędzia - zestaw zapasowych elektrod Charakterystyka: Min. c6 silników odpowiadających za pozycjonowanie włókien, pozycjonowanie do rdzenia lub do płaszcza włókna, możliwość pracy w trybie Auto, powiększenie obrazu min. x300, min. 4-rdzeniowy procesor zapewniający szybkość działania, min. czas spawania 6 sekund, konfiguracja za pomocą aplikacji na telefon (Android/iOS), duży (min. 5,1'') wyświetlacz o regulowanej jasności, możliwość tworzenia raportów spawania za pomocą dedykowanej aplikacji (eksport do xls), wbudowana lampa LED, pojemna (min. 7800 mAh, około 200 cykli zgrzewania i spawania), wymienna bateria, adapter USB do ładowania smartfona, uniwersalne uchwyty włókien, Zestaw akcesoriów: - gilotyna do cięcia włókien - stripper uniwersalny - stripper do kabli płaskich - ładowarka sieciowa z adapterem USB | 1 zestaw | Zespół Szkół Elektronicznych, ul. Hetmańska 120, 35-078 Rzeszów
5 | Tester okablowania RJ-45 z wyświetlaczem, funkcją wyszukiwania przewodów, testowania ciągłości przewodów | W zestawie: • min. 3 elementowy tester • słuchawki • adapter RJ11 • krokodylki pomiarowe • adapter RJ45 • instrukcja • etui Nadajnik: • test: RJ-45(8 pin), RJ-11(6 pin), BNC, USB, IEEE 1394 • podświetlany wyświetlacz LCD min. 53x25mm • wyświetlacz LCD: [Wiremap; Tone; Short; No adapter; UTP; STP] • częstotliwość sygnału 225kHz • maksymalna odległość transmisji min. 2km • maksymalna długość testowanego przewodu min. 300m • prąd pracy < 70mA • test ciągłości obwodu • wskaźnik niskiego napięcia baterii Odbiornik: • częstotliwość sygnału 225kHz • prąd pracy < 70mA • 2 diody LED • zasilanie: 1x bateria 9V (np 6F22) • wymiary 218x46x29mm Zdalny pilot: • test: RJ-45 (8 pin), RJ-11 (6 pin), BNC, USB, IEEE 1394 | 4 zestawy | Zespół Szkół Elektronicznych, ul. Hetmańska 120, 35-078 Rzeszów