## SOPZ
Szczególowy opis przedmiotu zamówienia Załącznik Nr 1 do umowy
Sprzedaż i dostarczenie zestawów do nauki programowania robotów pn. „Rzeszowskie szkoły zawodowe otwarte na rynek pracy- edycja 2”
Lp. | Nazwa urządzenia | Opis urządzenia | Ilość (zestaw) | Miejsce dostawy
(przeznaczenie, zastosowanie, wymagania, parametry)
1 | zestaw do nauki programowania robotów | Zestaw do nauki programowania robotów przemysłowych zawierający: | 2 | Centrum Kształcenia Zawodowego ul. Hetmańska 45 b 35-078 Rzeszów
a) robot w wersji do podłogowego montażu spełniajacy wymagania-parametry robota : ilość stopni swobody min. 6; powtarzalność w zakresie od 0,2mm do 0,5mm; waga od 10 kg-15 kg; zasilanie 240V, 50-60Hz; 8-mio kanałowy układ I/O, 24 V wejść/wyjście; hamulce na co najmniej 2 osie, akcelerometr do detekcji kolizji, uproszczony plik CAD robota pozwalajacy na druk elementów robota na drukarce 3D, chwytak dwuszczękowy
b)kompletny system sterowania,
c) softwere do wizualizacji pracy robota i programowania robota w jezyku AS
d) przycisk E-stop
e) komunikacja USB/Ethernet
f) protokół Modbus TCP
g) podręcznik użytkownika, podręcznik programisty,
h) konspekty dla nauczycieli zawierajace co najnmiej 15 różnorodnych ćwiczen obrazujacych pracę robota
i) podręcznik Safety Manual
j) wsparcie techniczne polegajace na wstepnym uruchonieniu zestawu i szkoleniu z zakresujego obsługi w wymiarze min. 4 godzin i szkolenie dla co najnmiej 6 nauczycieli zakończone certyfikatem
k) zasilacz 24V