## Arkusz1
Załącznik nr 2 - Opis przedmiotu zamówienia
Zakup i dostawa sprzętu multimedialnego i elektronicznego do żłobków wchodzących w skład Miejskiego Zespołu Żłobków w Rzeszowie - program UNICEF - Opis przedmiotu zamówienia
Lp. | Nazwa przedmiotu zamówienia | Ilość | Jedn. Miary | Szczegółowy opis przedmiotu zamówienia
Żłobek nr 1 WESOŁY MIŚ ul. Piękna 18, 35 – 242 Rzeszów
1 | Laptop z naklejką , mysz, router | 1 | kpl. | Laptop: Przekątna ekranu: 15,6" Rozdzielczość ekranu 1920 x 1080 (Full HD) Typ ekranu: Matowy Procesor: minimum AMD Ryzen™ 5 5x lub Intel i5 10 gen. lub wyższy Pamięć RAM: min. 16 GB Dysk: SSD M.2 PCIe min. 512 GB System operacyjny: Windows 10 lub 11 Boczna klawiatura numeryczna. Obudowa i wykonanie: Aluminium Typ myszy: Klasyczna, bezprzewodowa Sensor: Optyczny Interfejs: USB Rozdzielczość: min. 1600 dpi Naklejki na klawiaturę z literami polskimi (większe) i ukraińskimi (mniejsze) - dostosowane do rozmiarów klawiatury laptopa. Router bezprzewodowy z modemem 4G LTE Wi-Fi 4 (802.11 b/g/n) Rodzaje wejść/wyjść: RJ-45 10/100 (LAN) - 1 szt. RJ-45 10/100 (LAN/WAN) - min. 1 szt. Gniazdo kart SIM - 1 szt. Prędkość transmisji bezprzewodowej - min. 300 Mbps Prędkość dla LTE (pobieranie/wysyłanie) - min. 150 Mbps
2 | Listwa zasilająca | 1 | szt. | Listwa zasilająca antyprzepięciowa - min. 5 gniazdek, min. długość kabla 3 m
3 | Urządzenie wielofunkcyjne | 1 | szt. | URZĄDZENIA WIELOFUNKCYJNE ATRAMENTOWE: Drukarka kolorowa, skaner, ksero. Obsługiwane formaty nośników: A4 Interfejsy: USB, Wi-Fi, LAN (Ethernet) Druk dwustronny automatyczny. System CISS. Podajnik papieru - tacka; papier w pełni chowany.
4 | Głośnik przenośny | 1 | szt. | GŁOŚNIK MOBILNY Parametry: Moc głośników minimum 60W. Łączność bluetooth. Sterownie przyciskami na głośniku. Zasilanie akumulatorowe i sieciowe.
Żłobek nr 3 KRZYŚ ul. Rataja 6 A, 35 – 116 Rzeszów
5 | Laptop z naklejką , mysz, router | 1 | kpl. | Laptop: Przekątna ekranu: 15,6" Rozdzielczość ekranu 1920 x 1080 (Full HD) Typ ekranu: Matowy Procesor: minimum AMD Ryzen™ 5 5x lub Intel i5 10 gen. lub wyższy Pamięć RAM: min. 16 GB Dysk: SSD M.2 PCIe min. 512 GB System operacyjny: Windows 10 lub 11 Boczna klawiatura numeryczna. Obudowa i wykonanie: Aluminium Typ myszy: Klasyczna, bezprzewodowa Sensor: Optyczny Interfejs: USB Rozdzielczość: min. 1600 dpi Naklejki na klawiaturę z literami polskimi (większe) i ukraińskimi (mniejsze) - dostosowane do rozmiarów klawiatury laptopa. Router bezprzewodowy z modemem 4G LTE Wi-Fi 4 (802.11 b/g/n) Rodzaje wejść/wyjść: RJ-45 10/100 (LAN) - 1 szt. RJ-45 10/100 (LAN/WAN) - min. 1 szt. Gniazdo kart SIM - 1 szt. Prędkość transmisji bezprzewodowej - min. 300 Mbps Prędkość dla LTE (pobieranie/wysyłanie) - min. 150 Mbps
6 | Listwa zasilająca | 1 | szt. | Listwa zasilająca antyprzepięciowa - min. 5 gniazdek, min. długość kabla 3 m
7 | Urządzenie wielofunkcyjne | 1 | szt. | URZĄDZENIA WIELOFUNKCYJNE ATRAMENTOWE: Drukarka kolorowa, skaner, ksero. Obsługiwane formaty nośników: A4 Interfejsy: USB, Wi-Fi, LAN (Ethernet) Druk dwustronny automatyczny. System CISS. Podajnik papieru - tacka; papier w pełni chowany.
8 | Mikrofon bezprzewodowy | 1 | szt. | Mikrofon bezprzewodowy z głosnikiem, zintegrowany podwójny głosnik wykonany z wysokiej jakosci materiałów. Czas parcy ok 6 godzin, wyposażony w akumulator litowo - jonowy, zużycie energii: 10W, o wymiarach ok. 260x45x45 mm, waga ok. 300 g. W zestawie ze stacją do ładowania, kabel USB o długosci ok. 1 m, czas ładowania ok. 2,5 godziny.
Żłobek nr 4 SASANKA ul. Architektów 4/U6, 35 – 082 Rzeszów
9 | Laptop z naklejką , mysz, router | 1 | kpl. | Laptop: Przekątna ekranu: 15,6" Rozdzielczość ekranu 1920 x 1080 (Full HD) Typ ekranu: Matowy Procesor: minimum AMD Ryzen™ 5 5x lub Intel i5 10 gen. lub wyższy Pamięć RAM: min. 16 GB Dysk: SSD M.2 PCIe min. 512 GB System operacyjny: Windows 10 lub 11 Boczna klawiatura numeryczna. Obudowa i wykonanie: Aluminium Typ myszy: Klasyczna, bezprzewodowa Sensor: Optyczny Interfejs: USB Rozdzielczość: min. 1600 dpi Naklejki na klawiaturę z literami polskimi (większe) i ukraińskimi (mniejsze) - dostosowane do rozmiarów klawiatury laptopa. Router bezprzewodowy z modemem 4G LTE Wi-Fi 4 (802.11 b/g/n) Rodzaje wejść/wyjść: RJ-45 10/100 (LAN) - 1 szt. RJ-45 10/100 (LAN/WAN) - min. 1 szt. Gniazdo kart SIM - 1 szt. Prędkość transmisji bezprzewodowej - min. 300 Mbps Prędkość dla LTE (pobieranie/wysyłanie) - min. 150 Mbps
10 | Listwa zasilająca | 1 | szt. | Listwa zasilająca antyprzepięciowa - min. 5 gniazdek, min. długość kabla 3 m
11 | Miniwieża | 4 | szt. | Wieża z wyświetlaczem, wbudowany tuner Fm, odtwarzanie płyt z nośników Cd – Audio oraz Cd – R/RW, złącza AUX, USB, dwa głośniki o mocy znamionowej min. 30 W, odtwarzanie mediów, radio analogowe z pamięcią, antena FM, pilot zdalnego sterowania, format audio MP3, włącznik/ wyłącznik czasowy.
Żłobek nr 5 KAROLINKA ul. Wołyńska 4, 35 – 119 Rzeszów
12 | Laptop z naklejką , mysz, router | 1 | kpl. | Laptop: Przekątna ekranu: 15,6" Rozdzielczość ekranu 1920 x 1080 (Full HD) Typ ekranu: Matowy Procesor: minimum AMD Ryzen™ 5 5x lub Intel i5 10 gen. lub wyższy Pamięć RAM: min. 16 GB Dysk: SSD M.2 PCIe min. 512 GB System operacyjny: Windows 10 lub 11 Boczna klawiatura numeryczna. Obudowa i wykonanie: Aluminium Typ myszy: Klasyczna, bezprzewodowa Sensor: Optyczny Interfejs: USB Rozdzielczość: min. 1600 dpi Naklejki na klawiaturę z literami polskimi (większe) i ukraińskimi (mniejsze) - dostosowane do rozmiarów klawiatury laptopa. Router bezprzewodowy z modemem 4G LTE Wi-Fi 4 (802.11 b/g/n) Rodzaje wejść/wyjść: RJ-45 10/100 (LAN) - 1 szt. RJ-45 10/100 (LAN/WAN) - min. 1 szt. Gniazdo kart SIM - 1 szt. Prędkość transmisji bezprzewodowej - min. 300 Mbps Prędkość dla LTE (pobieranie/wysyłanie) - min. 150 Mbps
13 | Listwa zasilająca | 1 | szt. | Listwa zasilająca antyprzepięciowa - min. 5 gniazdek, min. długość kabla 3 m
14 | Radioodtwarzacz | 4 | szt. | Radioodtwarzacz o maksymalnej mocy 3 W, standard odtwarzania dźwięku: CD, CD – R/RW, MP3, radio Fm, 1 wejście USB, wejście AUX, zasilanie sieciowe, bateryjne.
15 | Urządzenie wielofunkcyjne | 1 | szt. | URZĄDZENIA WIELOFUNKCYJNE ATRAMENTOWE: Drukarka kolorowa, skaner, ksero. Obsługiwane formaty nośników: A4 Interfejsy: USB, Wi-Fi, LAN (Ethernet) Druk dwustronny automatyczny. System CISS. Podajnik papieru - tacka; papier w pełni chowany.
Żłobek nr 6 KOTEK PSOTEK ul. Iwonicka 52, 35 – 505 Rzeszów
16 | Laptop z naklejką , mysz, router | 2 | kpl. | Laptop: Przekątna ekranu: 15,6" Rozdzielczość ekranu 1920 x 1080 (Full HD) Typ ekranu: Matowy Procesor: minimum AMD Ryzen™ 5 5x lub Intel i5 10 gen. lub wyższy Pamięć RAM: min. 16 GB Dysk: SSD M.2 PCIe min. 512 GB System operacyjny: Windows 10 lub 11 Boczna klawiatura numeryczna. Obudowa i wykonanie: Aluminium Typ myszy: Klasyczna, bezprzewodowa Sensor: Optyczny Interfejs: USB Rozdzielczość: min. 1600 dpi Naklejki na klawiaturę z literami polskimi (większe) i ukraińskimi (mniejsze) - dostosowane do rozmiarów klawiatury laptopa. Router bezprzewodowy z modemem 4G LTE Wi-Fi 4 (802.11 b/g/n) Rodzaje wejść/wyjść: RJ-45 10/100 (LAN) - 1 szt. RJ-45 10/100 (LAN/WAN) - min. 1 szt. Gniazdo kart SIM - 1 szt. Prędkość transmisji bezprzewodowej - min. 300 Mbps Prędkość dla LTE (pobieranie/wysyłanie) - min. 150 Mbps
17 | Listwa zasilająca | 2 | szt. | Listwa zasilająca antyprzepięciowa - min. 5 gniazdek, min. długość kabla 3 m
18 | Głośnik przenośny | 2 | szt. | GŁOŚNIK MOBILNY Parametry: Moc głośników minimum 60W. Łączność bluetooth. Sterownie przyciskami na głośniku. Zasilanie akumulatorowe i sieciowe
19 | Miniwieża | 2 | szt. | Wieża z wyświetlaczem, wbudowany tuner Fm, odtwarzanie płyt z nośników Cd – Audio oraz Cd – R/RW, złącza AUX, USB, dwa głośniki o mocy znamionowej min. 30 W, odtwarzanie mediów, radio analogowe z pamięcią, antena FM, pilot zdalnego sterowania, format audio MP3, włącznik/ wyłącznik czasowy.
20 | Urządzenie wielofunkcyjne | 1 | szt. | URZĄDZENIA WIELOFUNKCYJNE ATRAMENTOWE: Drukarka kolorowa, skaner, ksero. Obsługiwane formaty nośników: A4 Interfejsy: USB, Wi-Fi, LAN (Ethernet) Druk dwustronny automatyczny. System CISS. Podajnik papieru - tacka; papier w pełni chowany.
Żłobek nr 7 CALINECZKA ul. Zielona 7, 35 – 326 Rzeszów
21 | Laptop z naklejką , mysz, router | 2 | kpl. | Laptop: Przekątna ekranu: 15,6" Rozdzielczość ekranu 1920 x 1080 (Full HD) Typ ekranu: Matowy Procesor: minimum AMD Ryzen™ 5 5x lub Intel i5 10 gen. lub wyższy Pamięć RAM: min. 16 GB Dysk: SSD M.2 PCIe min. 512 GB System operacyjny: Windows 10 lub 11 Boczna klawiatura numeryczna. Obudowa i wykonanie: Aluminium Typ myszy: Klasyczna, bezprzewodowa Sensor: Optyczny Interfejs: USB Rozdzielczość: min. 1600 dpi Naklejki na klawiaturę z literami polskimi (większe) i ukraińskimi (mniejsze) - dostosowane do rozmiarów klawiatury laptopa. Router bezprzewodowy z modemem 4G LTE Wi-Fi 4 (802.11 b/g/n) Rodzaje wejść/wyjść: RJ-45 10/100 (LAN) - 1 szt. RJ-45 10/100 (LAN/WAN) - min. 1 szt. Gniazdo kart SIM - 1 szt. Prędkość transmisji bezprzewodowej - min. 300 Mbps Prędkość dla LTE (pobieranie/wysyłanie) - min. 150 Mbps
22 | Listwa zasilająca | 1 | szt. | Listwa zasilająca antyprzepięciowa - min. 5 gniazdek, min. długość kabla 3 m
23 | Projektor | 1 | szt. | Mały przenośny projektor multimedialny. Minimalne parametry projektora: Rozdzielczość podstawowa - Full HD (1920 x 1080). Jasność - min. 550 lumenów. Technologia obrazu: DLP. Kontrast: 100 000:1 lub większy. EKRAN PROJEKCYJNY ZE STOJAKIEM Proporcje obrazu 16:9 Wielkość przekątnej min. 100 cali.
Żłobek nr 8 KAJTEK ul. Pułaskiego 3b, 35 – 011 Rzeszów
24 | Laptop z naklejką , mysz, router | 1 | kpl. | Laptop: Przekątna ekranu: 15,6" Rozdzielczość ekranu 1920 x 1080 (Full HD) Typ ekranu: Matowy Procesor: minimum AMD Ryzen™ 5 5x lub Intel i5 10 gen. lub wyższy Pamięć RAM: min. 16 GB Dysk: SSD M.2 PCIe min. 512 GB System operacyjny: Windows 10 lub 11 Boczna klawiatura numeryczna. Obudowa i wykonanie: Aluminium Typ myszy: Klasyczna, bezprzewodowa Sensor: Optyczny Interfejs: USB Rozdzielczość: min. 1600 dpi Naklejki na klawiaturę z literami polskimi (większe) i ukraińskimi (mniejsze) - dostosowane do rozmiarów klawiatury laptopa. Router bezprzewodowy z modemem 4G LTE Wi-Fi 4 (802.11 b/g/n) Rodzaje wejść/wyjść: RJ-45 10/100 (LAN) - 1 szt. RJ-45 10/100 (LAN/WAN) - min. 1 szt. Gniazdo kart SIM - 1 szt. Prędkość transmisji bezprzewodowej - min. 300 Mbps Prędkość dla LTE (pobieranie/wysyłanie) - min. 150 Mbps
25 | Listwa zasilająca | 1 | szt. | Listwa zasilająca antyprzepięciowa - min. 5 gniazdek, min. długość kabla 3 m
26 | Urządzenie wielofunkcyjne | 1 | szt. | URZĄDZENIA WIELOFUNKCYJNE ATRAMENTOWE: Drukarka kolorowa, skaner, ksero. Obsługiwane formaty nośników: A4 Interfejsy: USB, Wi-Fi, LAN (Ethernet) Druk dwustronny automatyczny. System CISS. Podajnik papieru - tacka; papier w pełni chowany.
27 | Radioodtwarzacz | 2 | szt. | Radioodtwarzacz o maksymalnej mocy 3 W, standard odtwarzania dźwięku: CD, CD – R/RW, MP3, radio Fm, 1 wejście USB, wejście AUX, zasilanie sieciowe, bateryjne.
Żłobek nr 9 PUCHATEK ul. Podwisłocze 20b, 35 – 309 Rzeszów
28 | Laptop z naklejką , mysz, router | 1 | kpl. | Laptop: Przekątna ekranu: 15,6" Rozdzielczość ekranu 1920 x 1080 (Full HD) Typ ekranu: Matowy Procesor: minimum AMD Ryzen™ 5 5x lub Intel i5 10 gen. lub wyższy Pamięć RAM: min. 16 GB Dysk: SSD M.2 PCIe min. 512 GB System operacyjny: Windows 10 lub 11 Boczna klawiatura numeryczna. Obudowa i wykonanie: Aluminium Typ myszy: Klasyczna, bezprzewodowa Sensor: Optyczny Interfejs: USB Rozdzielczość: min. 1600 dpi Naklejki na klawiaturę z literami polskimi (większe) i ukraińskimi (mniejsze) - dostosowane do rozmiarów klawiatury laptopa. Router bezprzewodowy z modemem 4G LTE Wi-Fi 4 (802.11 b/g/n) Rodzaje wejść/wyjść: RJ-45 10/100 (LAN) - 1 szt. RJ-45 10/100 (LAN/WAN) - min. 1 szt. Gniazdo kart SIM - 1 szt. Prędkość transmisji bezprzewodowej - min. 300 Mbps Prędkość dla LTE (pobieranie/wysyłanie) - min. 150 Mbps
29 | Listwa zasilająca | 1 | szt. | Listwa zasilająca antyprzepięciowa - min. 5 gniazdek, min. długość kabla 3 m
30 | Miniwieża | 3 | szt. | Wieża z wyświetlaczem, wbudowany tuner Fm, odtwarzanie płyt z nośników Cd – Audio oraz Cd – R/RW, złącza AUX, USB, dwa głośniki o mocy znamionowej min. 30 W, odtwarzanie mediów, radio analogowe z pamięcią, antena FM, pilot zdalnego sterowania, format audio MP3, włącznik/ wyłącznik czasowy.
31 | Głośnik przenośny | 1 | szt. | GŁOŚNIK MOBILNY Parametry: Moc głośników minimum 60W. Łączność bluetooth. Sterownie przyciskami na głośniku. Zasilanie akumulatorowe i sieciowe
Żłobek nr 10 RUMCAJS ul. Starzyńskiego 19, 35 – 508 Rzeszów
32 | Laptop z naklejką , mysz, router | 1 | kpl. | Laptop: Przekątna ekranu: 15,6" Rozdzielczość ekranu 1920 x 1080 (Full HD) Typ ekranu: Matowy Procesor: minimum AMD Ryzen™ 5 5x lub Intel i5 10 gen. lub wyższy Pamięć RAM: min. 16 GB Dysk: SSD M.2 PCIe min. 512 GB System operacyjny: Windows 10 lub 11 Boczna klawiatura numeryczna. Obudowa i wykonanie: Aluminium Typ myszy: Klasyczna, bezprzewodowa Sensor: Optyczny Interfejs: USB Rozdzielczość: min. 1600 dpi Naklejki na klawiaturę z literami polskimi (większe) i ukraińskimi (mniejsze) - dostosowane do rozmiarów klawiatury laptopa. Router bezprzewodowy z modemem 4G LTE Wi-Fi 4 (802.11 b/g/n) Rodzaje wejść/wyjść: RJ-45 10/100 (LAN) - 1 szt. RJ-45 10/100 (LAN/WAN) - min. 1 szt. Gniazdo kart SIM - 1 szt. Prędkość transmisji bezprzewodowej - min. 300 Mbps Prędkość dla LTE (pobieranie/wysyłanie) - min. 150 Mbps
33 | Listwa zasilająca | 1 | szt. | Listwa zasilająca antyprzepięciowa - min. 5 gniazdek, min. długość kabla 3 m
34 | Urządzenie wielofunkcyjne | 1 | szt. | URZĄDZENIA WIELOFUNKCYJNE ATRAMENTOWE: Drukarka kolorowa, skaner, ksero. Obsługiwane formaty nośników: A4 Interfejsy: USB, Wi-Fi, LAN (Ethernet) Druk dwustronny automatyczny. System CISS. Podajnik papieru - tacka; papier w pełni chowany.
35 | Radioodtwarzacz | 4 | szt. | Radioodtwarzacz o maksymalnej mocy 3 W, standard odtwarzania dźwięku: CD, CD – R/RW, MP3, radio Fm, 1 wejście USB, wejście AUX, zasilanie sieciowe, bateryjne.
Żłobek nr 11 SŁONECZKO al. Krzyżanowskiego 22, 35 – 040 Rzeszów
36 | Laptop z naklejką , mysz, router | 1 | kpl. | Laptop: Przekątna ekranu: 15,6" Rozdzielczość ekranu 1920 x 1080 (Full HD) Typ ekranu: Matowy Procesor: minimum AMD Ryzen™ 5 5x lub Intel i5 10 gen. lub wyższy Pamięć RAM: min. 16 GB Dysk: SSD M.2 PCIe min. 512 GB System operacyjny: Windows 10 lub 11 Boczna klawiatura numeryczna. Obudowa i wykonanie: Aluminium Typ myszy: Klasyczna, bezprzewodowa Sensor: Optyczny Interfejs: USB Rozdzielczość: min. 1600 dpi Naklejki na klawiaturę z literami polskimi (większe) i ukraińskimi (mniejsze) - dostosowane do rozmiarów klawiatury laptopa. Router bezprzewodowy z modemem 4G LTE Wi-Fi 4 (802.11 b/g/n) Rodzaje wejść/wyjść: RJ-45 10/100 (LAN) - 1 szt. RJ-45 10/100 (LAN/WAN) - min. 1 szt. Gniazdo kart SIM - 1 szt. Prędkość transmisji bezprzewodowej - min. 300 Mbps Prędkość dla LTE (pobieranie/wysyłanie) - min. 150 Mbps
37 | Listwa zasilająca | 1 | szt. | Listwa zasilająca antyprzepięciowa - min. 5 gniazdek, min. długość kabla 3 m
38 | Radioodtwarzacz | 4 | szt. | Radioodtwarzacz o maksymalnej mocy 3 W, standard odtwarzania dźwięku: CD, CD – R/RW, MP3, radio Fm, 1 wejście USB, wejście AUX, zasilanie sieciowe, bateryjne.
39 | Głośnik przenośny | 1 | szt. | GŁOŚNIK MOBILNY Parametry: Moc głośników minimum 60W. Łączność bluetooth. Sterownie przyciskami na głośniku. Zasilanie akumulatorowe i sieciowe
Filia Żłobka nr 7 ul. Herbowa 3, 35-317 Rzeszów
40 | Laptop z naklejką , mysz, router | 1 | kpl. | Laptop: Przekątna ekranu: 15,6" Rozdzielczość ekranu 1920 x 1080 (Full HD) Typ ekranu: Matowy Procesor: minimum AMD Ryzen™ 5 5x lub Intel i5 10 gen. lub wyższy Pamięć RAM: min. 16 GB Dysk: SSD M.2 PCIe min. 512 GB System operacyjny: Windows 10 lub 11 Boczna klawiatura numeryczna. Obudowa i wykonanie: Aluminium Typ myszy: Klasyczna, bezprzewodowa Sensor: Optyczny Interfejs: USB Rozdzielczość: min. 1600 dpi Naklejki na klawiaturę z literami polskimi (większe) i ukraińskimi (mniejsze) - dostosowane do rozmiarów klawiatury laptopa. Router bezprzewodowy z modemem 4G LTE Wi-Fi 4 (802.11 b/g/n) Rodzaje wejść/wyjść: RJ-45 10/100 (LAN) - 1 szt. RJ-45 10/100 (LAN/WAN) - min. 1 szt. Gniazdo kart SIM - 1 szt. Prędkość transmisji bezprzewodowej - min. 300 Mbps Prędkość dla LTE (pobieranie/wysyłanie) - min. 150 Mbps
41 | Projektor | 1 | szt. | Mały przenośny projektor multimedialny. Minimalne parametry projektora: Rozdzielczość podstawowa - Full HD (1920 x 1080). Jasność - min. 550 lumenów. Technologia obrazu: DLP. Kontrast: 100 000:1 lub większy. EKRAN PROJEKCYJNY ZE STOJAKIEM Proporcje obrazu 16:9 Wielkość przekątnej min. 100 cali.
42 | Listwa zasilająca | 3 | szt. | Listwa zasilająca antyprzepięciowa - min. 5 gniazdek, min. długość kabla 3 m
43 | Miniwieża | 1 | szt. | Wieża z wyświetlaczem, wbudowany tuner Fm, odtwarzanie płyt z nośników Cd – Audio oraz Cd – R/RW, złącza AUX, USB, dwa głośniki o mocy znamionowej min. 30 W, odtwarzanie mediów, radio analogowe z pamięcią, antena FM, pilot zdalnego sterowania, format audio MP3, włącznik/ wyłącznik czasowy.
44 | Telefon komórkowy | 1 | szt. | Telefon komórkowy o wymiarach ok. 158x73x8 o wadze ok. 170 g., z wyświetlaczem o wymiarach 6.5 " cala o roździelczości ok. 1080x2400 i gęstości pikseli 405 ppi. Główny aparat 48 MP, bateria o pojemnosci 4000 mAh, kolor czarny, ekran dotykowy, system operacyjny Android 10.0.
45 | Urządzenie wielofunkcyjne | 1 | szt. | URZĄDZENIA WIELOFUNKCYJNE ATRAMENTOWE: Drukarka kolorowa, skaner, ksero. Obsługiwane formaty nośników: A4 Interfejsy: USB, Wi-Fi, LAN (Ethernet) Druk dwustronny automatyczny. System CISS. Podajnik papieru - tacka; papier w pełni chowany.