## Arkusz1
Lp. | Podstawa | Opis | Jedn.obm. | Ilość
1 |  | REMONT ŁAZIENKI PIĘTRO
1.1 |  | ROBOTY ROZBIÓRKOWE
1 d.1.1 | KNR 4-01 0354-07 Uproszczona | Wykucie z muru ościeżnic stalowych lub krat okiennych o powierzchni do 2 m2 | szt. | 1
2 d.1.1 | wycena indywidualna Uproszczona | demontaż osłon grzejnikowych 1,4*0,8 | m2 | 1.12
3 d.1.1 | KNR 4-01 0819-15 Uproszczona | Rozebranie wykładziny ściennej z płytek | m2 | 38
4 d.1.1 | KNR 4-01 0811-07 Uproszczona | Rozebranie posadzki z płytek na zaprawie cementowej | m2 | 22.5
5 d.1.1 | KNR 4-01 0804-07 Uproszczona | Zerwanie posadzki cementowej | m2 | 22.5
6 d.1.1 | KNR 4-01 0348-06 Uproszczona | Rozebranie ścianki grubości do 15 cm z bloczków lub płyt z betonu komórkowego na zaprawie cementowo-wapiennej | m2 | 12
7 d.1.1 | KNR 4-01 0330-06 Uproszczona | Wykucie wnęk o głębokości do 1/2 ceg. w ścianach z cegieł na zaprawie cementowo-wapiennej, wykucie instalacji wod kan | m2 | 1.6
8 d.1.1 | KNR 4-01 0211-06 Uproszczona | Wykucie wnęk w ścianach z betonu żwirowego przy głębokości do 15 cm | m2 | 1.4
9 d.1.1 | KNR 4-01 0106-04 Uproszczona | usunięcie gruzu | m3 | 3.91
10 d.1.1 | KNR 4-04 1101-02 Uproszczona | wywiezienie gruzu z terenu rozbiórki przy ręcznym załadowaniu i wyładowaniu samochodem skrzyniowym na odległość do 1 km | m3 | 3.91
11 d.1.1 | KNR 4-01 0105-05 Uproszczona | wywiezienie gruzu z terenu rozbiórki przyręcznym załądawaniu i wyładowaniu ( za każdym rozpoczęty 1 km ponad 1 km) samochdem ciężarowo skrzyniowym | m3 | 3.91
Razem dział: ROBOTY ROZBIÓRKOWE |  | Razem dział: ROBOTY ROZBIÓRKOWE
1.2 |  | Roboty sanitarne
12 d.1.2 | KNR 4-02 0235-06 Uproszczona | Demontaż umywalki | kpl. | 4
13 d.1.2 | KNR 4-02 0235-08 Uproszczona | Demontaż ustępu z miską fajansową | kpl. | 3
14 d.1.2 | KNR 4-02 0235-07 Uproszczona | Demontaż brodzika | kpl. | 1
15 d.1.2 | KNR 4-02 0234-02 Uproszczona | Demontaż elementów uzbrojenia rurociągu - wpust żeliwny podłogowy fi . 50 mm | szt. | 2
16 d.1.2 | KNR 4-02 0233-03 Uproszczona | Demontaż podejścia odpływowego z rur żeliwnych o śr. 50-80 mm | szt. | 5
17 d.1.2 | KNR 4-02 0230-04 Uproszczona | Demontaż rurociągu żeliwnego kanalizacyjnego na ścianach budynku o śr. 50-100 mm - | m | 4
18 d.1.2 | KNR 4-02 0114-01 Uproszczona | Demontaż rurociągu stalowego ocynkowanego o śr. 15-20 mm | m | 19
19 d.1.2 | KNR 4-02 0132-01 Uproszczona | Demontaż baterii umywalkowej i zmywakowej | szt. | 4
20 d.1.2 | KNR 4-02 0132-02 Uproszczona | Demontaż baterii prysznicowej dwudrogowej | szt. | 1
21 d.1.2 | KNNR 4 0111-01 Uproszczona | Rurociągi z tworzyw sztucznych (PP, PE, PB) o połączeniach zgrzewanych, na ścianach w budynkach mieszkalnych o fi. zewnętrznej 20 mm | m | 40
22 d.1.2 | KNR 0-34 0101-01 Uproszczona | Izolacja rurociągów otulinami Thermaflex FRZ - jednowarstwowymi gr. 6 mm (C) śr. 12-22 mm | m | 40
23 d.1.2 | KNNR 4 0121-01 Uproszczona | Punkty stałe w rurociągach z tworzyw sztucznych fi . zewnętrznej 20 mm | szt. | 13
24 d.1.2 | KNNR 4 0116-01 Uproszczona | Dodatki za podejścia dopływowe w rurociągach z tworzyw sztucznych do zaworów czerpalnych, baterii, mieszaczy, hydrantów itp. o połączeniu sztywnym o śr. zewnętrznej 20 mm | szt. | 13
25 d.1.2 | KNNR 4 0127-01 Uproszczona | Próba szczelności instalacji wodociągowych z rur z tworzyw sztucznych - próba zasadnicza (pulsacyjna) | prob. | 1
26 d.1.2 | KNNR 4 0132-02 Uproszczona | Zawory przelotowe i zwrotne instalacji wodociągowych z rur z tworzyw sztucznych o śr. nominalnej 20 mm | szt. | 2
27 d.1.2 | KNNR 4 0135-01 Uproszczona | Zawor kulowy dn 20 | szt. | 11
28 d.1.2 | KNNR 4 0135-02 Uproszczona | Zawory czerpalne DN 20 mm | szt. | 1
29 d.1.2 | KNNR 4 0137-02 Uproszczona | Baterie umywalkowe lub zmywakowe stojące o śr. nominalnej 15 mm ceramiczna głowica | szt. | 3
30 d.1.2 | KNNR 4 0137-09 Uproszczona | Baterie natryskowe z natryskiem ręcznym DN 15 mm | szt. | 1
31 d.1.2 | KNNR 4 0207-03 Uproszczona | Rurociągi kanalizacyjne na ścianach w budynkach mieszkalnych na wcisk z PVC 110 mm | m | 5
32 d.1.2 | KNNR 4 0207-01 Uproszczona | Rurociągi kanalizacyjne na ścianach w budynkach mieszkalnych na wcisk z PVC fi . 50 mm | m | 15
33 d.1.2 | KNNR 4 0211-01 Uproszczona | Dodatki za wykonanie podejść odpływowych z PVC na wcisk fi . 50 mm | szt. | 5
34 d.1.2 | KNNR 4 0211-03 Uproszczona | Dodatki za wykonanie podejść odpływowych z PVC , na wcisk o śr. 110 mm | szt. | 4
35 d.1.2 | KNNR 4 0218-01 Uproszczona | Wpusty ściekowe z tworzywa sztucznego fi 50 mm | szt. | 1
36 d.1.2 | KNNR 4 0230-02 Uproszczona | Umywalka pojedyncza porcelanowa z syfonem gruszkowym | kpl. | 3
37 d.1.2 | KNNR 4 0233-03 Uproszczona | Ustępy z płuczką typu "kompakt" | kpl. | 3
38 d.1.2 | KNNR 4 0232-02 Uproszczona | Brodziki natryskowe 90x90 głeboki | kpl. | 1
39 d.1.2 | KNR-W 4-02 0520-05 Uproszczona | Demontaż grzejnika żeliwnego członowego - do 12 | kpl. | 1
40 d.1.2 | KNR 4-02 0506-02 Uproszczona | Demontaż rurociągu stalowego o połączeniach spawanych fi 20 mm | m | 6
41 d.1.2 | kalk. własna Uproszczona | wpięcie w istniejącą instalację | kpl. | 2
42 d.1.2 | KNR 4-02 0512-02 Uproszczona | Demontaż zaworu o połączeniu gwintowanym grzejnikowego lub dwuzłączki fi 25-32 mm | szt. | 2
43 d.1.2 | KNR 0-31 0201-02 Uproszczona | Rurociągi z PE układane na przegrodach budowlanych w bydynkach Dn 20 mm R=1,5, M=1,00 , S=1,00 | m | 6
44 d.1.2 | KNR 0-31 0203-02 Uproszczona | Punkty stałe na rurociągów Dn 22 mm | m | 2
45 d.1.2 | KNR 0-31 0205-02 Uproszczona | Grzejniki stalowe panelowe montaż grzejników na ścianie (wys 900 mm) długość 600 mm C-22 | szt. | 1
46 d.1.2 | KNR 0-31 0208-02 Uproszczona | Zawory grzejnikowe termostatyczne o podwójnej regulacji proste lub kątowe z głowicami termostatycznymi Dn. 20 mm | szt | 1
Razem dział: Roboty sanitarne |  | Razem dział: Roboty sanitarne
1.3 |  | roboty elektryczne
47 d.1.3 | KNNR 5 1207-12 Uproszczona | Wykucie bruzd dla przewodów wtynkowych i rur o średnicy do 47 mm bruzdy dla rur RKLG 28, RS 37 w cegle | m | 25
48 d.1.3 | KNNR 5 0101-02 Uproszczona | Rury winidurowe układane p.t. w gotowych bruzdach w betonie fi 25 | m | 25
49 d.1.3 | KNNR 5 0203-03 Uproszczona | Przewody kabelkowe wciągane do rur i w kanały zmknięte rury przekrój do 3x2,5 mm2 | m | 25
50 d.1.3 | KNNR 5 1208-02 Uproszczona | Zaprawianie bruzd o szerokości do 50 mm | m | 25
51 d.1.3 | KNNR 5 0302-01 Uproszczona | Puszki instalacyjne podtynkowe pojedyncze o fi 60 mm | szt. | 2
52 d.1.3 | KNR-W 4-01 0705-01 Uproszczona | Wykonanie pasów tynków zwykłych kat.III na zamurowanych bruzdach w murach z cegieł lub ścianach z betonu szerokość do 15 cm | m | 25
53 d.1.3 | KNNR 5 0308-05 Uproszczona | Gniazda instalacyjne wtyczkowe ze stykiem ochronnym nt- 2 biegunowe 16 A, 2,5 mm2 bryzgoszczelne | szt. | 2
54 d.1.3 | KNNR 5 0306-03 Uproszczona | Łączniki podtynkowe w puszce instalacyjnej świecznikowy | szt. | 2
Razem dział: roboty elektryczne
1.4 |  | roboty ogólnobudowlane
55 d.1.4 | KNR 2-02 2007-04 Uproszczona | Konstrukcje rusztów pod okładziny z płyt gipsowych na stropach z kształtowników metalowych podwójnych - obudowy pionów kanalizacyjnych | m2 | 10
56 d.1.4 | KNR 2-02 2006-03 Uproszczona | Okładziny z płyt gipsowo-kartonowych na ścianach na rusztach płyty grubości 12,5 mm | m2 | 10
57 d.1.4 | KNR 4-01 0206-04 Uproszczona | Zabetonowanie otworów w stropach i ścianach o powierzchni do 0.2 m2 przy głębokości ponad 10 cm | szt. | 2
58 d.1.4 | KNR 4-01 0803-01 Uproszczona | Uzupełnienie posadzkek i cokolików cementowych jednolitych, posadzka 1.0-5.0 m2 w jednym miejscu z zatarciem na ostro, wykonanie spadków R= 1,400, M=1,00 S= 1,00 | m2 | 22.85
59 d.1.4 | KNR 4-01 0710-02 Uproszczona | Uzupełnienie tynków zwykłych wewnętrznych kat. II ściany płaskie, słupy prostokątne, z cegły pustaków ceramicznych gazo - pianobetonu) zaprawa cem - wap do 2m2 (w jednym miejscu) | m2 | 28
60 d.1.4 | KNR 4-01 1202-09 Uproszczona | Zeskrobanie i zmycie starej farby w pomieszczeniach o powierzchni podłogi ponad 5 m2 R=1,500, M= 1,00 S=1,00 | m2 | 72.4
61 d.1.4 | NNRNKB 202 1134-02 Uproszczona | Gruntowanie podłoży - powierzchnie pionowe | m2 | 110.4
62 d.1.4 | KNR 0-12 0829-01 Uproszczona | Licowanie ścian płytkami na klej przygotowanie podłoża | m2 | 38
63 d.1.4 | KNR 0-12II 0829-07 Uproszczona | Licowanie ścian płytkami o wymiarach 20x20 cm na klej metodą kombinowaną płytki wielokolorowe kolorystyka wg inwestora | m2 | 38
64 d.1.4 | KNR-W 2-02 0840-08 Uproszczona | Licowanie ścian płytkami z kamieni sztucznych na zaprawie klejowej - listwy narożnikowe | m | 15
65 d.1.4 | KNR-W 2-02 1111-03 Uproszczona | Posadzki jedno- i dwubarwne z płytek z kamieni sztucznych 40x40 cm na zaprawie klejowej układane metodą regularną R= 1,500, M=1,000 S=1,000 | m2 | 22.85
66 d.1.4 | KNR 0-17 2609-08 analogia Uproszczona | ochrona narożników wypukłych kątownikiem metalowym | m | 19
67 d.1.4 | KNR 2-02 0815-04 Uproszczona | gładz gipsowa naścianach z elementów prefabrykowanych i betonowych wylewanych 2 - warstwowa | m2 | 72.4
68 d.1.4 | KNR 2-02 1505-03 Uproszczona | malowanie farbami emulsyjnymi powierzchni wewnętrznych - podłoży gipsowych z gruntowaniem 2 krotne, farba do pomieszczeń mokrych odporna na działanie wilgoci- farba krzemianowa. | m2 | 72.4
69 d.1.4 | DC 20/1104/2 | obsadzenie w ścianach murowanych kratek wentylacyjnych | m2 | 2
70 d.1.4 | KNNR 2 1104-02 Uproszczona | ościeżnica stalowa kątowa, malowana proszkowo biała | m2 | 1.64
71 d.1.4 | KNNR 2 1103-02 Uproszczona | skrzydła drzwiowe wewnętrzne fabrycznie wykońcone szklone ramiak drewniany obłożony płytami HDF wypełniony płytą pełną Wraz z klamką szyldem oraz zamkiem | m2 | 1.64
72 d.1.4 | kalk. własna Uproszczona | montaż osłon grzejnikowych z płyt HPL z ozdobnyymi otworami kolorowe | m2 | 1.99
73 d.1.4 | kalk. własna Uproszczona | wykonanie zabudowy sanitariatów wysokość ok. 1,5m, 4 kabiny, płyta HPL | kpl. | 1
Razem dział: roboty ogólnobudowlane
Razem dział: REMONT ŁAZIENKI PIĘTRO
2 |  | WYMIANA PIONÓW (SKRZYDŁO)
2.1 |  | WYMIANA PIONU KANALIZACYJNEGO 3 SZT
74 d.2.1 | KNR 4-01 0330-06 Uproszczona | Wykucie wnęk w ścianach z cegieł zaprawa cementowo - wapienna, głębokość do 1/2 cegły wykucia ninstalacji wod kan | m2 | 3.6
75 d.2.1 | KNR 4-01 0211-06 Uproszczona | Wykucie wnęk w posadzce z betonu żwirowego głębokość 15 cm | m2 | 1.8
76 d.2.1 | KNR 4-01 0206-04 Uproszczona | Zabetonowanie otworów w stropach i ścianach otwory 0.2 m2 przy głębokości ponad 10 cm | szt. | 6
77 d.2.1 | KNR 4-01 0803-01 Uproszczona | Uzupełnienie posadzki i cokolików cementowych jednolitch, posadzka o powierzchni 1.0-5.0 m2 w jednym miejscu z zatarciem na ostro, wykonanie spadków R=1,400, M= 1,00 S=1,00 | m2 | 1.8
78 d.2.1 | KNR 4-01 0710-02 Uproszczona | Uzupełnienie tynków zwykłych wewnętrznych kat. II (ściany płaskie, słupy prostokątne, z cegły, pustaków ceramicznych, gazo i piano betonu ) zaprawa cem - wap do 2 m 2 w jednym miejscu | m2 | 3.6
79 d.2.1 | KNR 2-02 0815-04 Uproszczona | gładź gipsowa na ścianach z elementów prefabrykowanych i betonów wylewanych 2 warstwowa | m2 | 3.6
80 d.2.1 | KNR 2-02 1505-03 Uproszczona | malowanie farbami emulsyjnymi powierzchni wewnętrznych - podłoży gipsowych z gruntowaniem Dwukrotne | m2 | 3.6
81 d.2.1 | KNNR 4 0207-03 Uproszczona | Rurociągi z PVC kanalizacyjne na ścianach w budynkach mieszkalnych na wcisk śr. 110 mm | m | 12
82 d.2.1 | KNNR 4 0211-03 Uproszczona | Dodatki za wykonanie podejść odpływowych z PVC o śr. 110 mm na wcisk | szt. | 3
Razem dział: WYMIANA PIONU KANALIZACYJNEGO 3 SZT
2.2 |  | WYMIANA PIONU WODOCIĄGOWEGO - 1 SZT
83 d.2.2 | KNR 4-02 0114-01 Uproszczona | Demontaż rurociągu stalowego ocynkowanego o FI . 15-20 mm | m | 30
84 d.2.2 | KNNR 4 0111-01 Uproszczona | Rurociągi z tworzyw sztucznych (PP, PE, PB) o połaczeniach zgrzewanych na ścianach w budynkach mieszkalnych Fi zew 20 mm | m | 30
85 d.2.2 | KNR 0-34 0101-01 Uproszczona | Izolacja rurociągów otulinami Thermaflex FRZ - jednowarstwowymi. 6 mm rurociągi fi (C) śr. 12-22 mm | m | 30
86 d.2.2 | KNNR 4 0121-01 Uproszczona | Punkty stałe w rurociągach z tworzyw sztucznych fi zewj 20 mm | szt. | 6
87 d.2.2 | KNNR 4 0116-01 Uproszczona | Dodatki za podejścia dopływowe w rurociągach z tworzyw sztucznychfi zew 20 mm odejścia na łazienki | szt. | 6
88 d.2.2 | KNNR 4 0130-02 Uproszczona | Zawory przelotowe i zwrotne instalacji wodociągowych z rur stalowych Dn 20 mm | szt. | 6
89 d.2.2 | KNNR 4 0127-01 Uproszczona | Próba szczelności instalacji wodociągowych z rur z tworzyw sztucznych - próba zasadnicza (pulsacyjna) | prob. | 1
Razem dział: WYMIANA PIONU WODOCIĄGOWEGO - 1 SZT |  | Razem dział: WYMIANA PIONU WODOCIĄGOWEGO - 1 SZT
Razem dział: WYMIANA PIONÓW (SKRZYDŁO) |  | Razem dział: WYMIANA PIONÓW (SKRZYDŁO)
Pozycje dodatkowe do kosztorysu
1. | KNNR 2 1103-02 Uproszczona | montaż skrzydła drzwiowe wewnętrzne fabrycznie wykońcone wypełniony płytą pełną Wraz z klamką szyldem oraz zamkiem 0,7*2,05=1,435*2SZT | m2 | 1.45
2. | kalkulacja własna | wykucie ościeżnicy okiennej, wykonanie zabudowy G/K, szpachlowanie i malowanie od strony Sali, | kpl. | 1
3. | KNR 202 602 001 uproszczona | WYKONANIE HYDROIZOLACJI W POMIESZCZENIACH MOKRYCH FOLIA W PŁYNIE (dodatkowo przyjęto 30 cm hydroizolacji pow. poziomu posadzki oraz hydroizolację brodzika) 30,19 M2*2 | m2 | 30.2
4. | kalkulacja własna | kompleksowa obróbka parapetu(zwężenie parapetu, zagruntowanie, obłożenie płytkami) | kpl. | 1
5. | KNR 2-02 0607-01 | Izolacje przeciwwilgociowe i przeciwwodne z folii polietylenowej szerokiej poziome podposadzkowe | m2 | 23
6. | kalkulacja własna | wymiana okładziny sufitu podwieszanego z płyt g-k | m2 | 16.8