## Kosztorys
PRZEDMIAR - REMONT CYRKULACJI BASENU KRYTEGO
Lp. | Podstawa wyceny | Opis | Jedn. miary | Ilość | Cena jednostkowa
1 | 2 | 3 | 4 | 5 | 6
1 |  | Remont układu rur spustowych baseny krytego przy ul. Jałowego 23 A
1.1 |  | Roboty rozbiórkowe
1.1.1 | własna | Wycięcie rurociągów stalowych spustowych D250 (zdj.1 i zdj.2), przelewu awaryjnego D200 (zdj.3) oraz ssącego D250 (zdj.4) na odcinku spust - przelew awaryjny pod niecką basenu - do połączenia kołnierzowego z rurociągiem PVC D200 wraz z kształtkami | mb | 19.6
1.1.2 | własna | Demontaż zasuw DN 200. | szt. | 4 | 103.95 | 8.316
1.2 |  | Roboty montażowe
1.2.1 | własna | Montaż rurociągu PVC-U spustowego D200 z kształtkami, połączenia w systemie klejonym | mb | 7.1 | 78.92 | 6.3136
1.2.2 | własna | Montaż przelewu awaryjnego D160 zbiornika przelewowego z syfonem, połączenia w systemie klejonym | mb | 3 | 78.92 | 6.3136
1.2.3 | własna | Montaż rurociągu ssawnego PVC-U D200 z kształtkami, połączenia w systemie klejonym | mb | 9.5 | 78.92 | 6.3136
1.2.4 | własna | Montaż przepustnic D200 z przekładnią ślimakową i kółkiem ręcznym do regulacji przepływu z połączeniami kołnieżowymi | szt. | 2 | 78.92 | 6.3136
1.2.5 | własna | Montaż przepustnic D150 z przekładnią ślimakową i kółkiem ręcznym do regulacji przepływu z połączeniami kołnieżowymi | szt. | 2 | 78.92 | 6.3136
2 |  | Remont instalacji zasilania dysz napływowych baseny krytego przy ul. Jałowego 23 A
2.1 |  | Roboty rozbiórkowe
2.1.1 | własna | Demontaż płytek w obrębie dysz napływowych | m2 | 26
2.1.2 | własna | Otworowanie D250 - D300 wiertnicą mechaniczną w ścianach żelbetowych basenu o gr. 45 cm | szt. | 26 | 78.92 | 6.3136
2.1.3 | własna | Demontaż istniejących dysz ściennych łącznie z rurą stalową D 200 i kołnierzem stalowym po zewnętrznej stronie ściany niecki basenu (zdj.5) | kpl. | 26 | 103.95 | 8.316
2.2 |  | Roboty montażowe
2.2.1 | własna | Montaż nowych dysz ściennych napływowych ABS i obetonowanie rurociągów zasilających PVCU D 63 w ścianach niecki basenowej ekspansywną pęczniejącą zaprawą zalewową | szt. | 26 | 78.92 | 6.3136
2.2.2 | własna | Połączenie dysz z rurociągami zasilającymi PVCU d 63 mm | szt. | 26 | 78.92 | 6.3136
2.3 |  | Roboty wykończeniowe
2.3.1 | własna | Przygotowanie i wyprofilowanie ścian pod ułożenie płytek | m2 | 26
2.3.2 | własna | Wykonanie izolacji | m2 | 26 | 103.95 | 8.316
2.3.3 | własna | Ułożenie płytek z fugowaniem (każdy z wykorzystanych materiałów musi nadawać się do zastosowania w pomieszczeniach pływalni, gdzie panuje wysoka temperatura i wilgotność). | m2 | 26 | 103.95 | 8.316
Oszacowano dnia : 28.03.2023 r.
…................................
podpis