## Arkusz1
Formularz asortymentowo-cenowy - załącznik Nr 1
LP. | Nazwa artykułu | Opis | Liczba sztuk | Jednostka miary | Cena jednostkowa netto | Stawka VAT | Cena jednostkowa brutto | Wartość brutto | Asortyment oferowany (nazwa handlowa lub nazwa producenta, kod produktu, wymiary, specyfikacja i in. parametry)
1 | Stanowisko ucznia | Stół roboczy o wymiarach 160x80x h 75-120 cm. Konstrukcja: stelaż czterokolumnowy z elektryczną regulacją wysokości – zasilanie 230V, nośność min. 150 kg, malowany proszkowo – kolor do uzgodnienia. Blat sklejka bukowa gr. 18 mm, narożniki zaokrąglone, na blacie wbudowane otwierane hermetyczne gniazdo elektryczne min. IP44 3x230V. Kontener 50x50x h 65 cm na kółkach z trzema szufladami wykonany z płyty meblowej gr. 18mm kolor szary. Półka nad blatem 160x35 cm wykonana ze sklejki, mocowana na konstrukcji stalowej 60 cm nad blatem regulowana wraz z nim oświetlenie led barwa neutralna, z ukrytym przewodem z wtyczką do gniazda 230V z tyłu stołu. | 8 | szt. | 0 | 0% | 0 | 0
2 | Zabudowa na drukarki 3D | Wymiary 325x60x h 90 cm. Konstrukcja wykonana z płyty laminowanej szarej gr. 18mm z prowadnicami ze sklejki na wsuwane pojemniki systemowe (31x42x h 15 cm) w ilości 36 szt. Blat ze sklejki bukowej gr.18 mm. | 1 | szt. | 0 | 0% | 0 | 0
3 | Stół centralny/wyspa | Wymiary 370x180x h 75 cm. Konstrukcja wykonana z płyty laminowanej szarej gr. 18 mm z prowadnicami ze sklejki na wysuwane pojemniki systemowe (31x42x h 15cm) w ilości 96 szt. Blat z płyty laminowanej szarej gr. 18 mm. | 1 | szt. | 0 | 0% | 0 | 0
4 | Stół nauczyciela | Wymiary całkowite 405x90 cm x h 90/75 cm tj. 245x90x90 z uskokiem do wys. 75 cm - tym przestrzeń do pracy nauczyciela (biurko z pustą przestrzenią na nogi) 160x90x75 cm przeznaczonym do pracy w pozycji siedzącej. Konstrukcja wykonana z płyty laminowanej szarej gr. 18 mm pokryta blatem ze sklejki bukowej gr. 18 mm. Pod blatem hermetyczne gniazda elektryczne min. IP44 3x 230 V . Szuflady 90x30 cm x 6 szt. wykonane z płyty meblowej szarej zamykane na zamek centralny. | 1 | szt. | 0 | 0% | 0 | 0
Wymagania zamawiającego odnośnie zamówionego towaru:
* równoważny - za produkt równoważny uważa się towar mający tożsamą specyfikację, parametry, cechy użytkowe.
……………………………………………..
pieczęć i podpis