## DRUKARKI_3D
Szczegółowy Formularz ofertowy
Lp. | Nazwa opis przedmiotu zamówienia | Jedn. miary | Planowana ilość | Cena jedn. netto | Wartość netto (kol. 4 x 5) | Stawka VAT (%) | Wartość brutto (zł) | Zaoferowane artykuły równoważne (nazwa, producent, kraj pochodzenia, dane charakterystyczne)
równoważne (nazwa,
producent, kraj
pochodzenia, dane
charakterystyczne)
1 | 2 | 3 | 4 | 5 | 6 | 7 | 8 | 9
1. | Drukarka 3D wraz z akcesoriami (kamera, raspbery pi, obudowa, filamenty) * Pole robocze min. 21 x 20 x wysokość 25cm *Wznawianie wydruku po przerwie w zasilaniu * Zintegrowane LCD, druk z karty SD, z komputera przez USB, co najmniej 2 nieserwisowe porty USB, *W pełni automatyczna, 9-cio punktowa kalibracja powierzchni stołu *Obsługiwane materiały - PLA, ABS, PET, HIPS, Flex PP, Ninjaflex, Laywood, Laybrick, Nylon, Bamboofill, Bronzefill, ASA, T-Glase, filamenty z włóknem węglowym, polikarbon *Zdejmowana wymienna, teksturowana, magnetyczna platforma robocza ze sprężynowej stali PEI *łączność bezprzewodowa WIFI, zdalny podgląd wydruku * Możliwość zdalnej kontroli nad urządzeniem poprzez Wi-Fi lub Ethernet * zabudowane lub wymienne boki drukarki * kamera FullHD * kompatybilny slicer, *gwarancja co najmniej 12 miesiecy, autoryzowany serwis na terenie Polski, SLA do 3 tygodni, serwis i wsparcie techniczne - serwis obowiązkowo na terenie RP, wsparcie techniczne w języku polskim, *instrukcja obsługi w języku polskim (niekoniecznie papierowa). *interfejs w języku polskim lub angielskim." | kpl. | 5
2. | Komputer notebook: Wyświetlacz: Długość przekątnej ekranu 39,6 cm (15.6"), Rozdzielczość 1920 x 1080 px,Ekran dotykowy Nie,Typ HD Full HD, Typ ekranu WVA, Podświetlenie LED Tak, Ekran antyodblaskowy Tak, Jasność 300 cd/m², Rozmiar plamki 0,17925 x 0,17925 mm, Gęstość pikseli 141 ppi, Maksymalna częstotliwość odświeżania 165 Hz, Współczynnik kontrastu (typowy) 800:1 Procesor: Model procesora i7-11800H, Liczba rdzeni procesora 8, cache 24 MB, Układ płyty głównej Intel HM570, Pamięć wewnętrzna 16 GB DDR4-SDRAM, Prędkość zegara pamięci 3200 Mhz, Rodzaj pamięci SO-DIMM, Układ pamięci 1 x 16 GB, Gniazda pamięci 1x SO-DIMM, Maksymalna pojemność pamięci 32 GB Nośnik danych: Całkowita pojemność przechowywania 512 GB, Nośniki SSD, Całkowita pojemność dysków SSD 512 GB, Liczba zainstalowanych dysków SSD 1, Pojemność pamięci SSD 512 GB, Interfejs pamięci SSD NVMe,PCI Express Rozmiar kieszeni dysku SSD M.2, Napędy optyczne Nie, Zintegrowany czytnik kart Nie, Grafika: Model dedykowanej karty graficznej NVIDIA GeForce RTX 3050, Karta graficzna on-board Tak, Dedykowana karta graficzna Tak, Model karty graficznej on-board Intel® UHD Graphics, Pamięć adaptera dedykowanej karty graficznej 4 GB, Typ dedykowanej karty graficznej GDDR6 Audio: Audio chip Realtek ALC3254, System dźwięku Nahimic 3D, Ilość wbudowanych glosników 2, Moc głośnika 2 W, Wbudowany mikrofon Tak, Liczba mikrofonów 2, Kamera przednia Tak, Rozdzielczość przedniej kamery 1280 x 720 px, Bluetooth Tak, Podstawowy standard Wi-Fi Wi-Fi 6 (802.11ax), Standardy Wi- Fi Wi-Fi 6 (802.11ax), Maksymalny transfer danych przez bezprzewody LAN 2400 Mbit/s, Typ anteny 2x2, Model kontrolera WLAN Killer Wireless-AX 1650, Przewodowa sieć lan Tak, Prędkość transferu danych przez Ethernet LAN 101001000 Mbit/s, Wersja Bluetooth 5.2, Porty i interfejsy: Ilość portów USB 3.2 Gen 1 (3.1 Gen 1) Typu-A 3, Technologia Thunderbolt Tak, Ilość portów Ethernet LAN (RJ-45) 1,Ilość portów HDMI 1, Wersja HDMI 2.1,Port dla zestaw słuchawka/mikrofon Tak, Typ portu ładowania DC-in jack Tryb alternatywny portu DisplayPort USB typu C Tak, PowerShare Tak Liczba portów USB PowerShare 1, Klawiatura: Urządzenie wskazujące Panel dotykowy, Klawiatura numeryczna Tak, Klawiatura z podświetleniem Tak, Oprogramowanie: Architektura systemu operacyjnego 64-bit, Zainstalowany system operacyjny Windows 10 Pro, Technologia baterii Litowo-jonowa | szt. | 5
3. | Skaner 3D: Systemy operacyjne: Win7, Win8, Win10 (64 bit), Dual-core i5 lub wyższy, >8 G Obsługiwane typy plików: OBJ , STL , ASC , PLY Dokładność skanowania: 0,1 mm Szybkość skanowania: <8 s Tryb automatyczny Maksymalna wielkość skanowanego obiektu: 200 x 200 x 200 mm Odległość od skanowanego obiektu: 290 ~ 480 mm Odległość miedzy punktami: 0.17 mm ~ 0.2 mm Pojedyncza wielkość skanu: 200 x 150 mm Płyta kalibracyjna: standardowa Stolik obrotowy : standardowy Dedykowane oprogramowanie w komplecie ze skanerem 3D | szt. | 1
4. | Filament: Biodegradowalny PLA SILK średnica 1,75mm, waga netto: 1 kg 5 różnych kolorów | kg. | 50
5. | Filament: Biodegradowalny PLA średnica 1,75mm, waga netto: 1 kg 20 różnych kolorów | kg. | 100
Razem wartość
…………..…............................................. Data, IMIĘ, NAZWISKO I PIECZĘĆ WYKONAWCY