## ROBOTYKA
Szczegółowy Formularz ofertowy
Lp. | Nazwa opis przedmiotu zamówienia | Jedn. miary | ilość | Cena jedn. netto | Wartość netto (kol. 4 x 5) | Stawka VAT (%) | Wartość brutto (zł) | Zaoferowane artykuły równoważne (nazwa, producent, kraj pochodzenia, dane charakterystyczne)
równoważne (nazwa,
producent, kraj
pochodzenia, dane
charakterystyczne)
1 | 2 | 3 | 4 | 5 | 6 | 7 | 8 | 9
1. | Roboty edukacyjne wraz z akcesoriami: • Liczba części w zestawie: min. 528, w tym: koła zębate (minimum 4 rozmiary), koła z oponami (minimum 3 komplety o różnych rozmiarach), zębatki, belki konstrukcyjne, elementy łączące, osie krzyżowe o różnej długości, kulka podporowa pełniąca funkcję koła kastora z dedykowanym gniazdem, płytki i ramki konstrukcyjne z otworami montażowymi na wszystkich ścianach (5 różnych rozmiarów); • System łączenia elementów nie wymaga użycia narzędzi; • Plastikowe pudełko z przegródkami do sortowania elementów; • Naklejki z listami części do oznaczenia tacek • Sterownik robota, parametry: - Procesor 32 bit, 100 MHz M4 320kB RAM, 1M pamięci Flash, 32 MB pamięci na programy i pliki; - zasilanie przy pomocy dedykowanego akumulatora 2100mAh / 7,3 V (ładowanie w sterowniku przy użyciu kabla microUSB, diodowy wskaźnik naładowania, demontowalny bez użycia narzędzi); - 6 portów do podłączenia efektorów i czujników, praca z szybkością 100Hz (w tym 2 porty “high speed” 115 kbps); - programowalny wyświetlacz diodowy matrycowy 5 x 5; - wbudowany głośnik (jakość dźwięku 12 bit / 16KHz mono); - interfejs 3-przyciskowy; - oprogramowanie układowe oparte o język MicroPython; - port microUSB do połączenia z komputerem i ładowania akumulatora, kabel microUSB USB A w zestawie; - mechanizm automatycznego wykrywania dedykowanych serwomotorów i czujników (odpowiednik Plug&Play); - wbudowany sensor żyroskopowy (6 osi) - akcelerometr 3-osiowy, żyroskop 3-osiowy; - Komunikacja USB lub BT; - praca w trybach BT 4.2 BTC i 4.2 BLE (Low-energy); - dedykowany przycisk do uruchamiania/wyłączania komunikacji BT z podświetleniem komunikującym stan (włączony/wyłączony, podłączony, brak zasięgu); • Serwomotor duży – jedna sztuka, przewód 25cm zintegrowany; • Serwomotor średni - dwie sztuki, przewód 25cm zintegrowany; • Ultradźwiękowy czujnik odległości, przewód 25cm zintegrowany; - zasięg do 250 cm; - dokładność pomiaru do +/- 1 cm; - dwa tryby pracy - szybki (zasięg do 30 cm) i standardowy (do 250 cm); - programowane podświetlenie segmentowe (4 obszary), • Czujnik dotyku / nacisku, przewód 25cm zintegrowany: - nacisk do do 10N; • Czujnik żyroskopowy; • Czujnik koloru; • Akumulator litowo-jonowy parametry: - pojemność przynajmniej 2100 mAh; - możliwość ładowania bez wyciągania z robota; • kabel USB do połączenia sterownika z komputerem; • Zestaw powinien być kompatybilny z następującymi językami programowania: - Dedykowane środowisko graficzne oparte na języku Scratch; - Python; • Gwarancja: czas życia produktu | kpl. | 16
2. | Mikrokontroler z czujnikami i akcesoriami: Wymagania: - Oryginalny mikrokontroler Arduino Uno - Nakładka rozszerzająca – Shield z wyświetlaczem OLED - Złącza analogowe - Złącza cyfrowe - 10-pinowe złącze do serwomechanizmu - Złącze czujnika odległości - Wbudowaną diodę zasilania. - Diody LED: czerwona, zielona, żółta, - Buzzer (głośniczek), - Czujnik światła, - Czujnik odległości SHARP o wyjściu analogowym i zakresie pomiaru 5-25 cm, - Czujnik temperatury, - Przycisku/tact switch, - Joystick, - Czujnika obrotu z pokrętłem/potencjometr, - Serwomechanizm typu micro z modułem posiadającym własny stabilizator napięcia oraz zintegrowanym złączem minimum 10-pinowym pasującym do rozszerzenia BECREO kit. Akcesoria z zestawie: - Podstawa konstrukcyjna (obszar roboczy) - 12 plastikowych uchwytów do mocowania czujników i modułów na planszy oraz z klockami LEGO® - Kabel USB do połączenia płytki z komputerem, - Zestaw 10 kabelków, w dwóch zestawach kolorystycznych do łączenia modułów elektronicznych z programowalną płytką i rozszerzeniem, - Adapter baterii AA, - Kartonowe pudełko z plastikowym organizerem do porządkowania i przechowywania elementów zestawu, - Zestaw plansz dydaktycznych: - kart pracy, tematycznych projektów dla uczniów do zrealizowania | szt. | 8
3. | Google VR: Wymagania - Ośmiordzeniowy procesor Qualcomm Snapdragon XR1 - Ładowanie / wejście USB-C dla kontrolera ręcznego - Soczewka Fresnela / soczewka asferyczna 100 stopni FOV - Polimerowa bateria litowo-jonowa 4000 mAh - Przedni aparat 13 Mpx z autofokusem - Mocowanie na głowę z regulacją w 3 kierunkach za pomocą podwójnych pasków z tyłu - 5,5-calowy szybki wyświetlacz o wysokiej rozdzielczości 2560 x 1440 - 3 GB DDR RAM i 32 GB wewnętrznej pamięci masowej - min. 3 godziny pracy na jednej baterii - Zintegrowane podwójne głośniki | szt. | 4
4. | Lutownica / Stacja lutownicza z gorącym powietrzem: lutownica grotowa o mocy 65 W, na gorące powietrze o mocy 800 W - temperatura robocza stacji w zakresie od 80°C do 480°C - maksymalna temperatura nadmuchu gorącego powietrza wynosi 500°C - wentylator w kolbie - czytelny wyświetlacz LCD pokazujący parametry pracy stacji - regulacja parametrów pracy odbywa się za pomocą umieszczonych na przedniej części obudowy pokrętła oraz przycisków Zawartość zestawu • Stacja lutownicza: 1 szt. • Podstawka na kolbę lutowniczą: 1 szt. • Uchwyt na kolbę hotair: 1 szt. • Przewód zasilający: 1 szt. • Gąbka do czyszczenia grota: 1 szt. • Końcówki hotair: 4 szt. | szt. | 2
Razem wartość
…………..…............................................. Data, IMIĘ, NAZWISKO I PIECZĘĆ WYKONAWCY