## Arkusz 1-wyposażenie podstawowe
Wyposażenie podstawowe
Lp | Nazwa | Szczegółowe minimalne wymagania Zamawiającego | Wymagana ilość sztuk | Cena brutto za sztukę | Wartość netto za całość | Stawka VAT | Wartość VAT | Cena brutto za całość
1 | Filament | Zestaw Filamentów o parametrach: - gatunek materiału: PLA, Easy PLA, PLA Pro – biodegradowalny; - średnica materiałów: 1,75 mm; - łączna masa netto filamentu: 6,6 kg. Zawartość zestawu: Filament Velleman PLA 1,75mm - Czarny; Filament Spectrum PLA 1,75mm - Arctic White; Filament Spectrum PLA 1,75mm - Bloody Red; Filament Spectrum PLA 1,75mm - Lime Green; Filament Fiberlogy Easy PLA 1,75mm - Yellow; Filament Spectrum PLA 1,75mm - Lion Orange; Filament Spectrum PLA Pro 1,75mm - Dark Grey. | 1
2 | Drukarka 3D wraz z akcesoriami | Drukarka 3D o parametrach: - technologia druku: FFF / FPD; - obszar roboczy min: 230 x 250 x 235 mm; - forma materiału: szpula; - średnica materiału: 1,75 mm; - średnica dyszy: 0,4 mm; - łączność: USB / RJ45 / WiFi; - dostępne materiały: PETG / ABS / PLA - rozdzielczość warstwy: od 50 do 300 mikronów (dla dyszy 0,4 mm); - system operacyjny: Android; - ekran dotykowy; - moduł CNC i Grawer Laserowy; - zdejmowana obudowa w zestawie; - obsługiwane typy plików wejściowych: .stl / .obj. | 1 |  |  | 0 | 0
3 | Laptop | Procesor Intel Core i7-1165G7 (4 rdzenie, 8 wątków, 2.80-4.70 GHz, 12MB cache). Pamięć RAM 24 GB (DDR4, 2666MHz). Dysk SSD M.2 PCIe min 512 GB. Karta graficzna Intel. Przekątna ekranu 15,6". Rozdzielczość ekranu 1920 x 1080 (FullHD). System operacyjny Microsoft Windows 64 bit. Dodatkowe informacje: -wydzielona klawiatura numeryczna, torba na laptopa, myszka bezprzewodowa, zasilacz; - gwarancja co najmniej 24 miesiące. | 1 |  |  | 0 | 0
4 | Mikrokontroler z czujnikami i akcesoriami | LOFI Robot CODEBOX Full Kit #CODEBOX-05. Zawartość zestawu: - części konstrukcyjne umożliwiające zbudowanie min. sześciu różnych konstrukcji; - montaż części mechanicznych przy pomocy metalowych śrubek i nakrętek; - sterownik elektroniczny kompatybilny ze środowiskiem Arduino; - komplet czujników w tym min.: dwa czujniki światła, czujnik dotyku, czujnik odległości; - dwa niezależne moduły z diodami led; - potencjometr, - wyświetlacz LED 8x8 pixeli wielokolorowy; - dwa silniki DC z przekładnią 1:120 oraz dwa silniki typu micro-servo; - zasilanie poprzez port USB typu B, micro-usb oraz złącze DC2,1mm a portu USB w komputerze lub przy pomocy baterii litowo-polimerowej; - środowisko do programowania kompatybilne z językiem Scratch oraz Arduino. | 1
5 | Lutownica / Stacja lutownicza z gorącym powietrzem | Stacja lutownicza hotair i grotowa z wentylatorem w kolbie o parametrach: - napięcie zasilania: 220 - 240 V / 50 Hz (sieciowe); - moc: 720 W; - sterowanie poprzez mikrokontroler zapewniający wysoką stabilność pracy; - urządzenie posiada kontroler PID; - kompaktowa budowa z czytelnym wyświetlaczem LCD; Lutownica Hotair o parametrach: - regulacja temperatury gorącego powietrza od 100 - 480 °C; - stabilność temperatury +/-1 °C; - wyświetlacz LCD, pokazujący rzeczywistą moc nadmuchu. Lutownica Grotowa o parametrach: - regulacja temperatury grota: od 200 °C do 480 °C; - stabilność temperatury: +/- 1 °C. | 1
6 | Kamera przenośna cyfrowa wraz z akcesoriami | Aparat fotograficzny Canon EOS M50 Mark II lub podobny o parametrach: - matryca światłoczuła: w przybliżeniu 24,1 megapiksela; - łączna liczba pikseli: Około 25,8 megapiksela; - obiektyw EF-M 15-45mm F3.5-6.3; - optyczny stabilizator obrazu; - wbudowana lampa błyskowa GN; - złącze USB Hi-Speed (typu Micro USB)- Bezprzewodowa sieć LAN (IEEE802.11b/g/n; tylko 2,4 GHz, kanały 1–11); - Bluetooth® (wersja 4.1, technologia Bluetooth o niskim poborze mocy); - złącze HDMI (Micro, Type-D). - automatyczne wyłączanie zasilania (po 30 s albo po 1, 3, 5 lub 10 min, lub wyłaczone.) - zasilanie: kompaktowy zasilacz sieciowy, adapter prądu stałego DR-E12 Dołączone akcesoria: - kabel zasilający USB wraz z baterią parametry:- 8.4V ACK-E12+DR-E12 DC Coupler LP-E12 - Cam Link 4K HDMI Camera Connector; parametry:- Złącza HDMI, USB 3.0; - Rozdzielczość maksymalna 2160p30 - kabel microHDMI - HDMI 1,5m. | 1
7 | Statyw z akcesoriami | Waga : 1.42 kg Kolor: czarny Typ Głowicy: panorama Wysokość operacyjana statywu: 44.5 cm - 165 cm Maks. obsługiwany ciężar: 3 kg | 1
8 | Statywy | Wysokość po rozłożeniu: 13.5 cm. Maksymalne obciążenie: 1 kg. Waga: 0.23 kg. Wykonany ze stali nierdzewnej. Przycisk blokujące. Wychylenie głowicy: +/- 35 stopni. Możliwość motażu smartfona. | 3
9 | Mikroport z akcesoriami | Łączność: radiowa. Częstotliwość: 2,4 GHz. Zasięg: do 60 m. Zasilanie: 2x AAA. | 1
10 | Oświetlenie do realizacji nagrań | Lampa LED Yongnuo pierścieniowa parametry: - regulacja temperatury barwowej od 3200 K do 5500 K; - zasilanie sieciowe lub akumulatorowe: - średnica: 42 cm możliwość; - zamocowania na statywie oświetleniowym (trzpień 16 mm); - trwałość: około 50 000 godzin świecenia; | 1
11 | Mikrofon kierunkowy z akcesoriami | Typ mikrofonu: Elektretowy stereofoniczny mikrofon pojemnościowy Kierunkowy odbiór dźwięku: Jednokierunkowy, zakres 120° (stereo) Czułość: -40 dB ±4 dB (1 kHz, 0 d B=1 V/Pa) Zakres częstotliwości: 100–10 000 Hz Impedancja wyjścia: 2 kΩ (kiloomy) lub mniej Stosunek sygnału do szumu: 66 dB lub więcej Akumulator: Brak Źródło zasilania: Zasilanie przez wtyczkę (zasilanie z aparatu1), Zakres napięcia źródła prądu: 1,2–5 V Długość przewodu: Około 260 ±30 mm Złącze: Wtyk mini stereo (średnica 3,5 mm) | 1
12 | Gimbal | Kolor: czarny. Udźwig [g]: 2000. Waga[g]: 1100. Zawartość zestawu: kabel sterowania aparatem, kabel USB, klucz, statyw, szybkozłączka, uchwyt, uchwyt mocujący, uchwyt na telefon.
[5 empty] | 0 |  | 0 | 0
.................................................................. Pieczęć i podpis Wykonawcy
Note on B4: Jest możliwe obniżenie do 0 % stawki VAT do sprzedaży w kraju sprzętu komputerowego przeznaczonego dla szkół po otrzymaniu od placówki oświatowej nabywającej sprzęt komputerowy zamówienia wraz z zaświadczeniem organu nadzorującego.
Note on B5: Jest możliwe obniżenie do 0 % stawki VAT do sprzedaży w kraju sprzętu komputerowego przeznaczonego dla szkół po otrzymaniu od placówki oświatowej nabywającej sprzęt komputerowy zamówienia wraz z zaświadczeniem organu nadzorującego.

## Arkusz 2-wyposażenie stanowisk
Wyposażenie stanowisk do pracy narzędziowej/technicznej
Lp. | Nazwa | Szczegółowe minimalne wymagania Zamawiającego | Wymagana ilość sztuk | Cena brutto za sztukę | Wartość netto za całość | Stawka VAT | Wartość VAT | Cena brutto za całość
1 | Stół warsztatowy | Stół warsztatowy szkolny wykonany z płyty meblowej o grubości 18 mm i 25 mm w kolorze szarym. Blat wykonany ze sklejki lakierowanej 24 mm, cokół tylny blatu wykonany ze sklejki lakierowanej 18 mm o wysokości 12 cm. Stół wyposażony w 1 szt drzwi zamykanych na zamek z uchwytami aluminiowymi oraz 4 szuflady: 3 szuflady umieszczone są po lewej stronie stołu z zamkiem centralnym i 1 szuflada bez zamka umieszczona na środku pod blatem. Wymiary całkowite stołu 200 x 70,3 x 76 cm. | 1
2 | Szafa na narzędzia | Wymiar to 90 x 40 x 185 cm. Typ wolnostojący. Korpus wykonany z metalu w kolorze szarym o grubości 0,7 mm. Posiada wieniec górny oraz przegrodę. Posiada 4 drzwi, ich wymiar to 32 x 40 cm. Wykonane są z metalu o grubości 0,7 mm w kolorze szarym. Uchwyt plastikowy. Zamykane na klucz. | 2
3 | Szafa na drukarkę 3D | Stolik meblowy z szafką na drukarkę 3D i filamenty wykonany z płyty meblowej w kolorze brzozy o grubości 18 mm oraz płyty MDF w kolorze szarym o grubości 12 mm. Szafka wyposażona w 6 głębokich pojemników plastikowych: 3 białe i 3 szare oraz parę drzwi z zamkiem. Wewnątrz szafki znajdują się 2 półki. Na tylnej ścianie umieszczone 3 uchwyty na rolki z filamentem oraz 2 boczne ograniczniki do drukarki. Szafka posiada 5 plastikowych nóżek w kolorze beżowym, ktore mogą być wymienione na kółka meblowe, do kupienia osobno NJ0904. Wymiar szafki 103,7 x 57 x 181,8 cm, wysokość blatu stolika 104 cm. | 1
4 | Stolik meblowy | Wymiar to 120 x 80 x 64 cm. Rozmiar 6 przeznaczony dla dziecka w wieku 13+ o wzroście 159 - 188 cm. Blat wykonany jest z płyty wiórowej pokrytej HPL o grubości 18 mm w kolorze buk. Ma zaokrąglone rogi oraz kształt prostokątny. Ma 4 nogi wykonane z metalu w rozmiarze 6 o wysokości 76 cm i przekroju kwadratowym - 40 mm w kolorze szarym wyposażone w stopkę zabiezpieczającą. | 4
5 | Tablica ścieralne | Tablica BIAŁA, suchościeralna 170x100 cm . Obramowanie: Rama wykonana z anodowanego profilu aluminiowego C w kolorze srebrnym. Narożniki tablicy wykończone estetycznymi, plastikowymi elementami. Mocowanie tablicy w narożnikach. W zestawie komplet elementów mocujących. Dodatkowo produkt wyposażony jest w wygodną półkę, która zmieści wszystkie niezbędne przybory. | 1
[5 empty] | 0 |  | 0 | 0
.................................................................. Pieczęć i podpis Wykonawcy

## Arkusz 3- robotyka
Specjalistyczne urządzenia i narzędzia, materiały edukacyjne oraz oprogramowanie, w tym z zakresu robotyki i mikroelektroniki
Lp. | Nazwa | Szczegółowe minimalne wymagania Zamawiającego | Wymagana ilość sztuk | Cena brutto za sztukę | Wartość netto za całość | Stawka VAT | Wartość VAT | Cena brutto za całość
1 | Klocki do samodzielnej konstrukcji z akcesoriami | LEGO® SPIKE Prime #45680 zestaw konstrukcyjny do nauki robotyki i programowania. Zawartość zestawu: • Liczba części w zestawie: min. 603, w tym: koła zębate (minimum 9 różnych rodzajów), koła z oponami - 2 szt. (średnica 88 mm), zębatki (w tym min. 8 zębatek łukowych), belki konstrukcyjne, elementy łączące, osie krzyżowe o różnej długości (min. 9 różnych rodzajów), kulka podporowa pełniąca funkcję koła kastora z dedykowanym gniazdem. Płytki i ramki konstrukcyjne z otworami montażowymi na wszystkich ścianach (5 różnych rozmiarów); • System łączenia elementów nie wymaga użycia narzędzi; • Serwomotor duży – jedna sztuka, przewód 25cm zintegrowany; - maks prędkość obrotowa: 175 obr./min +/- 15% - napięcie pracy: 5-9V; - parametry: 0 Ncm / 175 RPM / 135 mA; 8 Ncm / 135 RPM / 430 mA; 25 Ncm / 0 RPM / 1400 mA (dla napięcia 7,2 V); - aktualizacja położenia / prędkości obrotowej: 100 Hz; - dokładność pozycjonowania i pomiaru ≤ +/- 3 stopnie; - dostęp do wału po obu stronach obudowy; - otwory konstrukcyjne na wale i na wszystkich ścianach obudowy; - mechanizm automatycznego wykrywania przez sterownik robota; - możliwość jednoczesnej pracy w trybie silnika, czujnika prędkości i czujnika kąta obrotu; • Czujnik koloru / światła - jedna sztuka, przewód 25cm zintegrowany; - tryb rozpoznawania kolorów (biały / niebieski / czarny / zielony / żółty / czerwony / błękit / jasny fiolet / brak obiektu) lub w trybie RGB / HSV (wsparcie na poziomie firmware) - tryb: pomiar światła odbitego: 0-100% (wbudowane podświetlenie) - tryb: pomiar natężenia światła otoczenia 0-100% - możliwość pracy jako biała lampka LED (3 sterowane diody, 100 poziomów jasności, kolor biały 4000K) - mechanizm automatycznego wykrywania przez sterownik robota. | 12
2 | Klocki do samodzielnej konstrukcji z akcesoriami | LEGO® SPIKE Prime #45678 zestaw konstrukcyjny do nauki robotyki i programowania. Zawartość zestawu: • Liczba części w zestawie: min. 528, w tym: koła zębate (minimum 4 rozmiary), koła z oponami (minimum 3 komplety o różnych rozmiarach), zębatki, belki konstrukcyjne, elementy łączące, osie krzyżowe o różnej długości, kulka podporowa pełniąca funkcję koła kastora z dedykowanym gniazdem, płytki i ramki konstrukcyjne z otworami montażowymi na wszystkich ścianach (5 różnych rozmiarów). • System łączenia elementów nie wymaga użycia narzędzi. • Plastikowe pudełko z przegródkami do sortowania elementów. • Naklejki z listami części do oznaczenia tacek. • Sterownik robota, parametry: Procesor 32 bit, 100 MHz M4 320kB RAM, 1M pamięci Flash, 32 MB pamięci na programy i pliki; zasilanie przy pomocy dedykowanego akumulatora 2100mAh / 7,3 V (ładowanie w sterowniku przy użyciu kabla microUSB, diodowy wskaźnik naładowania, demontowalny bez użycia narzędzi); 6 portów do podłączenia efektorów i czujników, praca z szybkością 100Hz (w tym 2 porty “high speed” 115 kbps); programowalny wyświetlacz diodowy matrycowy 5 x 5; wbudowany głośnik (jakość dźwięku 12 bit / 16KHz mono); interfejs 3-przyciskowy; oprogramowanie układowe oparte o język MicroPython; port microUSB do połączenia z komputerem i ładowania akumulatora, kabel microUSBUSB A w zestawie; mechanizm automatycznego wykrywania dedykowanych serwomotorów i czujników (odpowiednik Plug&Play); wbudowany sensor żyroskopowy (6 osi) - akcelerometr 3-osiowy, żyroskop 3-osiowy; komunikacja USB lub BT; praca w trybach BT 4.2 BTC i 4.2 BLE (Low-energy); dedykowany przycisk do uruchamiania/wyłączania komunikacji BT z podświetleniem komunikującym stan (włączony/wyłączony, podłączony, brak zasięgu). • Serwomotor duży – jedna sztuka, przewód 25cm zintegrowany. • Serwomotor średni - dwie sztuki, przewód 25cm zintegrowany. • Ultradźwiękowy czujnik odległości, przewód 25cm zintegrowany: zasięg do 250 cm; dokładność pomiaru do +/- 1 cm; dwa tryby pracy - szybki (zasięg do 30 cm) i standardowy (do 250 cm); programowane podświetlenie segmentowe (4 obszary). • Czujnik dotyku / nacisku, przewód 25cm zintegrowany: - nacisk do do 10N. • Czujnik żyroskopowy. • Czujnik koloru. • Akumulator litowo-jonowy parametry: pojemność przynajmniej 2100 mAh; możliwość ładowania bez wyciągania z robota. • Kabel USB do połączenia sterownika z komputerem. • Zestaw powinien być kompatybilny z następującymi językami programowania: dedykowane środowisko graficzne oparte na języku Scratch; Python; • Gwarancja: czas życia produktu. • Scenariusze lekcji: 48+ 90-minutowych multimedialnych scenariuszy lekcji; multimedialne instrukcje krok po kroku, budowania robotów kompatybilne z zestawami: LEGO® SPIKE™ Prime; multimedialne instrukcje krok po kroku, programowania robotów kompatybilne językami: LEGO® SPIKE™ Prime, Python. LEGO® SPIKE Prime części zapasowe #2000719, zawartość: liczba części w zestawie: min. 108; system łączenia elementów nie wymaga użycia narzędzi. | 8
3 | Robot edukacyjny wraz z akcesoriami | Startowy zestaw edukacyjny z robotami Dash i Dot do nauki i zabawy. Pakiet robotów na start zawierający 4 Dashe, 2 Doty, 2 pełne komplety wszystkich akcesoriów oraz 1 matę dla robotów i materiały pomocnicze dla nauczycieli i uczniów. Ten pakiet polecamy na 8-osobowe (max 12-osobowe) grupy dzieci*. W skład pakietu wchodzi: - 4x robot Dash - 2x robot Dot - 2x cymbałki (dzwonki) - 2x wyrzutnia piłeczek - 2x spychacz - 2x uchwyt do holowania - 2x uszy i ogon królika - 12 łączników do klocków Lego (po 4szt w każdym Zestawie Wonder + po 2 szt. w pudełku z Dashem) - 1x mata winylowa biała kratownica - 1x Poradnik dla Nauczyciela - 5x Zeszyt Młodego Programisty. | zestaw
4 | Biblioteka modeli 3D lub robotów online | Biblioteki modeli 3D, scenariusze lekcji: - 12+ modeli 3D do pobrania w formacie STL lub OBJ, kompatybilne z drukarką; - 175+ 90-minutowych multimedialnych scenariuszy lekcji; - multimedialne instrukcje krok po kroku budowania robotów, kompatybilne z zestawami: LEGO® WeDo 1, LEGO® WeDo 2.0, LEGO® Mindstorms® NXT, LEGO® Mindstorms® EV3; LEGO® SPIKE™ Essential, LEGO® SPIKE™ Prime; - multimedialne instrukcje krok po kroku programowania robotów, kompatybilne językami: LEGO® Mindstorms® EV3 Lab Software, LEGO® Mindstorms® Education EV3 Classroom, LEGO® Education SPIKE™, LEGO® Education WeDo 2.0, Scratch 3.0, Python; - dostęp do multimedialnych scenariuszy lekcji poprzez urządzenie mobilne, laptop lub komputer stacjonarny; - możliwość udostępniania online multimedialnych scenariuszy lekcji uczniom online za pomocą jednorazowych haseł lub jednorazowych linków; - grafiki i animacje w multimedialnych scenariuszach lekcji w rozdzielczości nie mniejszej niż 1920×1440px; - multimedialne scenariusze lekcji dostępne w języku polskim i angielskim; - wsparcie techniczne nauczyciela za pomocą czatu online. Szkolenia online: -Jak zacząć? Robotyka w szkole z LEGO® SPIKE Prime [90 min.] - Jak zacząć? Robotyka w szkole z LEGO® SPIKE Essential [90 min.] - Jak zacząć? Druk 3D [90 min.] - Jak zacząć? Szkolne studio filmowe [90 min.] - Robotyka w edukacji: Programowanie robotów LEGO® SPIKE Prime w jezyku Icon Blocks [2h] - Robotyka w edukacji: Programowanie robotów LEGO® SPIKE Prime w jezyku Word Blocks [2h] - Robotyka w edukacji: Programowanie robotów LEGO® SPIKE Prome w jezyku Python [2h] - Robotyka w edukacji: Programowanie robotów LEGO® SPIKE Essential w jezyku Icon Blocks [2h] - Robotyka w edukacji: Programowanie robotów LEGO® SPIKE Essential w jezyku Word Blocks [2h] - Robotyka w edukacji: Programowanie robotów LEGO® WeDo 2.0 w jezyku LEGO [2h] - Robotyka w edukacji: Programowanie robotów LEGO® WeDo 2.0 w jezyku Scrtach 3.0 [2h] - Robotyka w edukacji: Programowanie robotów LEGO® Mindstorms Ev3 w jezyku EV3 Lab [2h] - Robotyka w edukacji: Programowanie robotów LEGO® Mindstorms Ev3 w jezyku EV3 Classroom [2h] | 1
[5 empty] | 0 |  | 0 | 0
.................................................................. Pieczęć i podpis Wykonawcy

## Arkusz 4- audio-wideo
Sprzęt do nagrywania, rejestrowania i obróbki obrazu i dźwięku
Lp. | Nazwa wyposażenia | Szczegółowe minimalne wymagania Zamawiającego | Wymagana ilość sztuk | Cena brutto za sztukę | Wartość netto za całość | Stawka VAT | Wartość VAT | Cena brutto za całość
1 | Oprogramowanie do edycji, montażu i tworzenia materiałów video | Wondershare Filmora 10 | 1
2 | Greenscreen | Szerokość tła: 3 m Długość tła: 3 m Materiał: płótno Kolor: zielony Zestaw do teł z rozsuwaną belką Szerokość: od 130 cm do 300 cm Wysokość: do 230 cm Udźwig: do 4,5 kg ELEMENTY: - dwa statywy o maksymalnej wysokości 230cm zakończone trzpieniem 16mm +1/4'' - rozsuwana belka 130-300cm | 1
3 | Słuchawki studyjne | Typ słuchawek: nauszne Typ podłączenia: przewodowe FUNKCJE: Mikrofon- nie Regulacja głośności- nie Aktywna redukcja szumów (ANC) - nie CHARAKTERYSTYKA: Pasmo przenoszenia 10 - 25000 Hz Dynamika (SPL) 106 dB Impedancja 40 Ω | 2
[5 empty] | 0 |  | 0 | 0
.................................................................. Pieczęć i podpis Wykonawcy

## Arkusz 5- pomoce projektowe
Pomoce projektowe
Lp. | Nazwa wyposażenia | Szczegółow minimalne wymagania Zamawiającego | Wymagana ilość sztuk | Cena brutto za sztukę | Wartość netto za całość | Stawka VAT | Wartość VAT | Cena brutto za całość
1 | Plansza z akcesoriami | Mata warsztatowa: - gotowa plansza do realizacji lekcji oraz do przygotowania przed konkursami robotycznymi; - kilka trybów pracy: czarna linia dla robotów śledzących, okrągłe pole robocze, obrys prostego labiryntu, pola startowe, kolorowe pola RGB i kalibracji czujnika; - wymiary: 160x160 cm; - materiał wykonania: tworzywo sztuczne; - zwijana w rulon. | 1
[5 empty] | 0 |  | 0 | 0
.................................................................. Pieczęć i podpis Wykonawcy