## Meble biurowe
załącznik nr 1
Szczegółowy opis przedmiotu zamówienia i formularz cenowy Sprzedaż i dostawa mebli biurowych w ramach zadania inwestycyjnego „Przebudowa i rozbudowa Zespołu Szkolno-Przedszkolnego Nr 3 w Rzeszowie”
Lp. | Nazwa produktu | Opis produktu | ilość | cena jednostkowa brutto | wartość brutto
A | B | C | D | E | F
(D*E)
MEBLE BIUROWE
pokój nauczycielski
1 | Szafki do pokoju nauczycielskiego szkoła | Szafa wysoka - typ I, posiada 12 pojemnych schowków na podręczniki i przybory szkolne. Meble wykonane z płyty laminowanej 18 mm +/- 5% Zamykana na zamek z dwoma kluczami. Istnieje możliwość zamontowania zamka z systemem klucza Master. Wymiary (WxSxG) 1850x900x400 mm +/- 5% w kolorze olcha. | 3
2 | Stół do pokoju nauczycielskiego - przedszkole | Blat wykonany z płyty melaminowanej obustronnie o klasie higieniczności E1, o grubości 25 mm +/- 5% Krawędź blatu wykończona PCV o grubości 2 mm+/-5% Stelaż metalowy w całości lakierowany proszkowo. Noga wykonana z profilu zamkniętego o przekroju kwadratowym 50x50 mm i grubości min 2 mm +/- 5% Stelaż otwarty. Długość 200 cm +/-5% Wysokość 76 cm +/-5% szerokość 100 cm +/- 5% kolor olcha | 1
3 | Krzesła do pokoju nauczycielskiego + świetlica | Siedzisko i oparcie krzesła tapicerowane w kolorze czarnym Materiał 100% włókno syntetyczne. Stelaż wykonany z rury płasko-owalnej w kolorze czarnym wys. 45 cm +/- 5% Stopki chroniące przed zarysowaniem | 16
pomieszczenia socjalne i biurowe
4 | Stolik | Wymiary: min G 800 x S 800 x W 720 mm Blat stolika wykonany z płyty wiórowej trójwarstwowej melaminowanej dwustronnie o gr. 25 mm +/- 5% w kolorze popiel. Krawędzie blatu oklejone obrzeżem ABS 2mm. Nogi stolika stalowe malowane proszkowo na kolor czarny o przekroju kwadratowym o wymiarach 40x40mm +/- 5%, oraz jednego profilu o przekroju prostokątnym 40 x 30mm +/-5 % ( łącznik), profile wykonane z blachy o grubości od 1,8 do 2mm, w kształcie odwróconej litery „U”. W dolnej części zainstalowane stopki poziomujące, wykonane z tworzywa, osadzone w profilach nóg. Stolik posiadaja możliwość poziomowania do 80 mm. | 3
5 | Stolik okrągły dla stron do sekretariatu | Stolik okrągły na trzech lub czterech nogach o średnicy min. 80 cm i wysokości min. 72 cm. Blat w kolorze dąb vinceza H3157 lub płyta Acrylux morski blue 4670X. Mocne nogi, malowane proszkowo na kolor czarny lub chrom. Stolik musi pasować do krzeseł z poz. 9. | 1
6 | Krzesła | 1) Krzesło z oparciem i 4 nogami 2) Siedzisko i oparcie stanowiące całość 3) Stelaż oraz nogi z rury stalowej siedzisko i oparcie z tworzywa sztucznego kolor krzesła: siedzisko i oparcie -czarny, stelaż - metalowy, lakierowany proszkowo na jasnoszary grafitowy kolor lub chromowany 4) Nogi krzesła wyposażone w stopki chroniące podłogę przed zniszczeniem Możliwość składowania w stosie. Parametry techniczne: Wysokość całkowita: 81 cm +/-5 % Szerokość całkowita: 52,9 cm +/-5 % Głębokość całkowita:47,6 cm +/-5 % Głębokość siedziska 46 cm +/-5 % Szerokość siedziska: 46 cm +/-5 % Wysokość siedziska: 45,2 cm +/-5 % | 10
7 | Lada do sekretariatu | Lada narożna z częścią niską. Wykonana z płyty melaminowanej. Boki i blaty z płyty grubości 25 mm +/-5 % (nie dopuszcza się płyty 36 mm) w kolorze dąb vinceza H3157 , front w kolorze morski blue 4670 X. – wykonanym z płyty akrylux. We froncie lady boniowanie, miedzy pasami płyty listwy metalowe malowane proszkowo na kolor RAL9006. Cokół dolny wys. 10 cm +/-5 % cofnięty względem forntu lady. Górny blat lady szer. 30 cm +/-5 %. Odległość części niskiej lady względem wysokiej – 30 cm +/-5 % . Wymiary lady wyskokiej (dłuższy bok litery L): wyskość całkowita 110 cm, szerość 190cm, głębokość dolnego blatu 70 cm, głębokość górnego blatu 30 cm. Wymiary lady wysokiej (krótszy bok litery L ) wysokość 110 cm, szerokośc 80 cm, głębokośc górego blatu 30 cm, głębokość dolnego blatu 70 cm . Wymiary lady niskiej: wyskość 77,5 cm, szerokość 80 cm, głębokośc 70cm. Lada niska musi być na tej samej wysokośći co niższy blat z lady litery L. Wszystkie wymiary +/- 5 %. Lada niska powinna posiadać 2 półki, zamykane na kluczyk, kolor dąb vinceza H3157. Biurko powinno zawierać min. 1 przelotkę na kable. | 1
8 | Kontener podbiurkowy | Kontener wykonany z płyty wiórowej trójwarstwowej, dwustronnie melaminowanej. Dna szuflad wykonane z płyty grubości 12mm +/- 5%, pozostałe elementy wykonane z płyty grubości 18mm +/-5 %. Plecy kontenera wpuszczane między boki i wieńce. Krawędzie wieńca górnego zabezpieczone obrzeżem PCV/ABS o grubości 2mm +/-5 %, pozostałe krawędzie oklejone PCV/ABS 0,8mm +/-5 %. Szuflady z bokami metalowymi osadzone na prowadnicach rolkowych długości 400mm +/-5 % z wysuwem ¾. Wysokość szuflad – 86mm. Szuflady wyposażone w cichy domyk. W górnej szufladzie piórnik z tworzywa sztucznego w kolorze czarnym, wysuwany na prowadnicach kulkowych. Zamek centralny z możliwością zastosowania klucza Master. Kluczyki numerowane z możliwością ich domówienia. Kontener osadzony na kółkach skrętnych, plastikowych w kolorze czarnym. Wymiary : wysokość 60 cm x szerokość 43 cm x głębokość 58 cm +/- 5%. Kolor dąb vinceza H3157. | 1
9 | Krzesła dla stron do sekretariatu | Krzesło z oparciem i 4 nogami. Siedzisko i oparcie tapicerowane tkaniną (w kolorze czarnym lub szarym, odporną na zabrudzenia) stanowiące całość. Mocny, zespolony stelaż oraz nogi z rury stalowej, malowanej proszkowo na kolor czarny lub chrom. Nogi krzesła wyposażone w stopki chroniące podłogę przed zniszczeniem. Krzesła muszą pasować do stolika poz. 5. | 2
10 | Szafka wąska przy ladzie | Wykonana z płyty wiórowej obustronnie laminowanej o klasie higieniczności E1, obrzeże ABS dobrane pod kolor płyty. Boki, fronty oraz ściana tylna wykonane z płyty dwustronnie melaminowanej trójwarstwowej grubości 18mm+/-5 %. Wieńce górny i dolny oraz półki z płyty dwustronnie melaminowanej trójwarstwowej grubości 25mm. Krawędź wzdłużna boków zamknięta obrzeżem ABS 0,5mm +/-5 %, krawędź wzdłużna przednia i tylna wieńców zamknięta obrzeżem ABS 2mm+/-5 % , krawędzie boczne zamknięte obrzeżem ABS 0,5mm +/-5 %. Krawędź wzdłużna przednia półek zamknięta obrzeżem ABS 2mm +/-5 %, krawędź wzdłużna tylna półek zamknięta folią. Wymiary: wys. 189 cm szerokość 40 cm +/-5 %, głębokość min 42cm +/-5%. 4 półki. Kolor vinceza H3157. | 2
11 | Szafka - obudowa lodówki typu minibar | Wykonana z płyty wiórowej obustronnie laminowanej o klasie higieniczności E1, obrzeże ABS dobrane pod kolor płyty. Boki, fronty oraz ściana tylna wykonane z płyty dwustronnie melaminowanej trójwarstwowej grubości+/-5 % 18mm. Wieńce górny i dolny oraz półki z płyty dwustronnie melaminowanej trójwarstwowej grubości 25mm. Krawędź wzdłużna boków zamknięta obrzeżem ABS 0,5mm +/-5 %, krawędź wzdłużna przednia i tylna wieńców zamknięta obrzeżem ABS 2mm +/-5 %, krawędzie boczne zamknięte obrzeżem ABS 0,5mm. Krawędź wzdłużna przednia półek zamknięta obrzeżem ABS 2mm +/-5 %, krawędź wzdłużna tylna półek zamknięta folią. Wymiary: wys. 85 cm, szerokość 75 cm. głębokość 52 cm, wszystkie wymiary +/-5 % cm. Konieczna wentylacja wg wytycznych producenta minibar. Kolor dąb vincenza H3157. Szafka powinna posiadać kratkę wentylacyjną w cokole oraz gnizada wtykowe blatowe. | 1
12 | Szafka zamykana | Wykonana z płyty wiórowej obustronnie laminowanej o klasie higieniczności E1, obrzeże ABS dobrane pod kolor płyty. Boki, fronty oraz ściana tylna wykonane z płyty dwustronnie melaminowanej trójwarstwowej grubości 18mm. Wieńce górny i dolny oraz półki z płyty dwustronnie melaminowanej trójwarstwowej grubości 25mm+/-5 %. Krawędź wzdłużna boków zamknięta obrzeżem ABS 0,5mm+/-5 %, krawędź wzdłużna przednia i tylna wieńców zamknięta obrzeżem ABS 2mm+/-5 %, krawędzie boczne zamknięte obrzeżem ABS 0,5mm+/-5 %. Krawędź wzdłużna przednia półek zamknięta obrzeżem ABS 2mm+/-5 %, krawędź wzdłużna tylna półek zamknięta folią. Wymiary: wys. całkowita 85cm, szerokość 100 cm. głębokość 52 cm +/-5 %. Szafki dwudrzwiowe. Kolor dąb vinceza H3157. | 4
Łączna cena ofertowa brutto (suma wartości brutto w kolumnie F)
Wszystkie elementy zamówienia muszą być fabrycznie nowe, kompletne, wolne od wad i posiadać wymagane certyfikaty lub atesty zgodnie z Rozporządzeniem Ministra Edukacji Narodowej i Sportu z dnia 31 grudnia 2002 r. w sprawie bezpieczeństwa i higieny w publicznych i niepublicznych szkołach i placówkach § 9 pkt. 3. Oznacza to, że są całkowicie bezpieczne i w pełni odpowiadają wymogom stawianym produktom dla uczniów oraz dopuszczone są do użytku przez dzieci w placówkach oświatowych.
Wymagana gwarancja na okres min. 24 miesiące na oferowany przedmiot zamówienia (dotyczy wszystkich pozycji asorymentowych).
Okres ten może zostac wydłużony - zgodnie z oświadczeniem wykonawcy złożonym w ofercie.
Uwaga. W przypadku mebli do sekretariatu możliwa jest zmiana kolorystyki płyt meblowych i tapicerki krzeseł po uzgodnieniu z Zamawiającym.
………………………………………………………………………………..…………….
data, podpis Wykonawcy
16